## Лист1
ПАТ "УКРТРАНСГАЗ"
Філія "УМГ"ПРИКАРПАТТРАНСГАЗ"
Березівський п/м Одеське ЛВУМГ
Вимірювальна хіміко-аналітична лабораторія
Свідоцтво про атестацію № РО -159/2014 дійсне до 17.09.2017 р.
ПАСПОРТ ФІЗИКО-ХІМІЧНИХ ПОКАЗНИКІВ ПРИРОДНОГО ГАЗУ
переданого Одеським ЛВУМГ та прийнятого ПАТ "Одесагаз"
з газопроводу ШДКРІ за період з 01 .03. 2016 р. по 31.03.2016 р.
Число місяця | Компонентний склад, % мол. | [11 empty] | при 20°С; 101,325 кПа | [5 empty] | Температура точки роси вологи (Р=3.92 Мпа), ºС | Температура точки роси вуглеводнів, ºС | Маса механічних домішок, мг/м³ | Масова концентрація меркаптанової сірки, мг/м³ | Масова концентрація сірководню, мг/м³
| метан C1 | етан C2 | пропан C3 | ізо-бутан i-C4 | н-бутан н C4 | нео-пентан нео-C5 | ізо-пентан i-C5 | н-пентан н-C5 | гексани та вищі C6+ | Кисень О2 | азот N2 | діоксид вуглецю CO2 | густина кг/м³ | теплота зоряння нижча МДж/м³ | теплота зоряння нижча кКал/м³ | Теплота згоряння вища МДж/м³ | Теплота згоряння вища кКал/м³ | число Воббе вище МДж/м3
1 | 94.8896 | 2.7754 | 0.871 | 0.1291 | 0.1541 | 0.0038 | 0.035 | 0.0259 | 0.0474 | 0.0072 | 0.8455 | 0.2232 | 0.7094 | 8264 | 34.5997 | 9162 | 38.359 | 49.9736 | -18.2 |  |  |  |  | 100 | ОК
2 | 95.091 | 2.6524 | 0.8428 | 0.1247 | 0.1427 | 0.0041 | 0.0318 | 0.0221 | 0.0367 |  | 0.8318 | 0.2199 | 0.7075 | 8246 | 34.52 | 9142 | 38.275 | 49.9401 | -19.1 |  |  |  |  | 100 | ОК
3 | 95.2581 | 2.5732 | 0.8198 | 0.1229 | 0.1376 | 0.0036 | 0.0296 | 0.0199 | 0.0307 |  | 0.7914 | 0.2132 | 0.7061 | 8238 | 34.491 | 9133 | 38.238 | 49.94 | -20.1 |  |  |  |  | 100 | ОК
4 | 95.1883 | 2.61 | 0.8305 | 0.1233 | 0.1405 | 0.004 | 0.0306 | 0.0204 | 0.0317 |  | 0.8037 | 0.217 | 0.7067 | 8242 | 34.508 | 9136.8 | 38.254 | 49.94 | -19.4 |  |  |  |  | 100 | ОК
5 | 95.1472 | 2.6248 | 0.8359 | 0.1228 | 0.1414 | 0.004 | 0.0308 | 0.0208 | 0.0329 |  | 0.821 | 0.2184 | 0.707 | 8242 | 34.508 | 9137 | 38.25 | 49.936 | [5 empty] | 100 | ОК
6 | 95.1537 | 2.6186 | 0.8366 | 0.1229 | 0.1415 | 0.0038 | 0.0308 | 0.0208 | 0.0327 |  | 0.8205 | 0.2181 | 0.7069 | 8242 | 34.508 | 9137 | 38.25 | 49.936 | [5 empty] | 100
7 | 95.1161 | 2.6326 | 0.8397 | 0.1232 | 0.1429 | 0.0041 | 0.0313 | 0.0213 | 0.0344 |  | 0.8352 | 0.2192 | 0.7072 | 8243 | 34.512 | 9138 | 38.26 | 49.932 | [5 empty] | 100
8 | 95.0829 | 2.6382 | 0.833 | 0.1218 | 0.1428 | 0.004 | 0.0313 | 0.0216 | 0.0353 |  | 0.8666 | 0.2225 | 0.7074 | 8240 | 34.499 | 9135 | 38.25 | 49.907 | [5 empty] | 100
9 | 94.9376 | 2.6922 | 0.8498 | 0.1235 | 0.1469 | 0.0038 | 0.0317 | 0.0217 | 0.0359 | 0.0069 | 0.93 | 0.2269 | 0.7084 | 8241 | 34.503 | 9136 | 38.25 | 49.877 | -20.4 |  |  |  |  | 100
10 | 94.9112 | 2.7139 | 0.8587 | 0.125 | 0.1481 | 0.0039 | 0.0318 | 0.0217 | 0.0353 |  | 0.925 | 0.2254 | 0.7086 | 8245 | 34.52 | 9140 | 38.267 | 49.89 | -18.8 |  | відсутні | <0,2 | <0,1 | 100
11 | 94.8757 | 2.7388 | 0.8645 | 0.1258 | 0.1491 | 0.0041 | 0.0321 | 0.0219 | 0.0356 |  | 0.9291 | 0.2233 | 0.7089 | 8247 | 34.529 | 9143 | 38.28 | 49.894 | -17.6 |  |  |  |  | 100
12 | 94.7697 | 2.7759 | 0.8684 | 0.1245 | 0.1499 | 0.0041 | 0.0323 | 0.0223 | 0.0355 |  | 0.9951 | 0.2223 | 0.7095 | 8245 | 34.52 | 9140 | 38.27 | 49.86 | -15.5 |  |  |  |  | 100
13 | 94.9335 | 2.6978 | 0.8369 | 0.1202 | 0.1446 | 0.0041 | 0.0317 | 0.0217 | 0.0362 |  | 0.9532 | 0.2201 | 0.7082 | 8238 | 34.491 | 9132 | 38.259 | 49.861 | [5 empty] | 100
14 | 94.9684 | 2.6909 | 0.8374 | 0.1204 | 0.1426 | 0.004 | 0.031 | 0.0212 | 0.0342 | 0.0069 | 0.9327 | 0.2172 | 0.7079 | 8238 | 34.49 | 9133 | 38.238 | 49.873 | -16 |  |  |  |  | 100
15 | 94.983 | 2.6928 | 0.8415 | 0.1206 | 0.143 | 0.0041 | 0.0313 | 0.0215 | 0.0347 |  | 0.9092 | 0.2183 | 0.7079 | 8241 | 34.503 | 9136 | 38.25 | 49.89 | -16.5 |  |  |  |  | 100 | ОК
16 | 95.0526 | 2.6767 | 0.8333 | 0.1193 | 0.1406 | 0.0041 | 0.0309 | 0.0211 | 0.0339 |  | 0.8688 | 0.2187 | 0.7075 | 8241 | 34.503 | 9136 | 38.25 | 49.911 | -13.2 |  |  |  |  | 100 | ОК
17 | 94.9336 | 2.725 | 0.8429 | 0.1184 | 0.1422 | 0.0042 | 0.0313 | 0.0216 | 0.0351 |  | 0.9181 | 0.2276 | 0.7083 | 8241 | 34.5 | 9136 | 38.25 | 49.882 | -14.1 |  |  |  |  | 100 | ОК
18 | 94.8755 | 2.7883 | 0.832 | 0.1171 | 0.1389 | 0.0032 | 0.0297 | 0.0256 | 0.0414 |  | 0.921 | 0.2273 | 0.7087 | 8245 | 34.52 | 9140 | 38.27 | 49.89 | -13.2 |  |  |  |  | 100
19 | 94.9244 | 2.7949 | 0.8385 | 0.1208 | 0.1378 | 0.003 | 0.0287 | 0.0254 | 0.0393 |  | 0.8641 | 0.2231 | 0.7084 | 8251 | 34.545 | 9146 | 38.29 | 49.911 | [5 empty] | 100
20 | 94.8478 | 2.8108 | 0.8483 | 0.121 | 0.1406 | 0.0031 | 0.0296 | 0.0258 | 0.0397 |  | 0.9025 | 0.2308 | 0.709 | 8250 | 34.541 | 9146 | 38.29 | 49.911 | [5 empty] | 100
21 | 94.8399 | 2.8365 | 0.8581 | 0.1228 | 0.1426 | 0.0033 | 0.0301 | 0.0267 | 0.0414 | 0.0069 | 0.8737 | 0.2249 | 0.7092 | 8258 | 34.575 | 9154 | 38.33 | 49.944 | -13.6 |  |  |  |  | 100
22 | 94.905 | 2.8115 | 0.8551 | 0.1238 | 0.1415 | 0.0029 | 0.0294 | 0.0259 | 0.0396 |  | 0.8448 | 0.2205 | 0.7087 | 8257 | 34.57 | 9153 | 38.32 | 49.961 | -15.5 |  |  |  |  | 100
23 | 94.9575 | 2.7899 | 0.8571 | 0.1258 | 0.1405 | 0.0028 | 0.0286 | 0.0248 | 0.0354 |  | 0.8202 | 0.2173 | 0.7083 | 8257 | 34.57 | 9153 | 38.32 | 49.974 | -16 |  |  |  |  | 99.9999
24 | 95.0237 | 2.7437 | 0.842 | 0.1233 | 0.1383 | 0.003 | 0.0282 | 0.0248 | 0.0345 |  | 0.8215 | 0.217 | 0.7077 | 8251 | 34.545 | 9146 | 38.29 | 49.957 | -16.5 |  |  |  |  | 100 | ОК
25 | 94.7824 | 2.8288 | 0.8494 | 0.1208 | 0.1403 | 0.0031 | 0.029 | 0.0254 | 0.037 |  | 0.9565 | 0.2273 | 0.7092 | 8246 | 34.524 | 9141 | 3827 | 49.877 | -18.2 |  |  |  |  | 100 | ОК
26 | 94.0657 | 2.994 | 0.8219 | 0.1088 | 0.1338 | 0.003 | 0.0276 | 0.0246 | 0.0368 |  | 1.5587 | 0.2251 | 0.7124 | 8201 | 34.336 | 9091 | 38.06 | 49.492 | [5 empty] | 100 | ОК
27 | 93.8365 | 3.0407 | 0.81 | 0.1052 | 0.1322 | 0.0028 | 0.0276 | 0.0249 | 0.0387 |  | 1.765 | 0.2164 | 0.7135 | 8187 | 34.277 | 9075 | 38 | 49.367 | [5 empty] | 100 | ОК
28 | 93.7547 | 3.0728 | 0.805 | 0.1039 | 0.1317 | 0.0028 | 0.0274 | 0.0251 | 0.0406 | 0.0075 | 1.8181 | 0.2179 | 0.7139 | 8184 | 34.265 | 9072 | 37.98 | 49.333 | -18.5 |  |  |  |  | 100
29 | 93.7647 | 3.0942 | 0.8204 | 0.1067 | 0.1349 | 0.003 | 0.0281 | 0.0256 | 0.042 |  | 1.7644 | 0.216 | 0.7141 | 8193 | 34.302 | 9082 | 38.02 | 49.383 | -18.8 |  |  |  |  | 100
30 | 93.7604 | 3.1038 | 0.8268 | 0.1078 | 0.1373 | 0.003 | 0.029 | 0.0267 | 0.045 |  | 1.7368 | 0.2234 | 0.7144 | 8199 | 34.328 | 9088 | 38.05 | 49.404 | -19.1 |  |  |  |  | 100 | ОК
31 | 93.874 | 3.0644 | 0.8196 | 0.1077 | 0.1365 | 0.003 | 0.0293 | 0.0268 | 0.0459 |  | 1.6683 | 0.2245 | 0.7138 | 8201 | 34.336 | 9090 | 38.06 | 49.442 | -18.5 |  | відсутні | <0,2 | <0,1 | 100 | ОК
Начальник Одеського ЛВУМГ Девдера Б.П. 31.03.2016р
| Підрозділу підприємства, якому підпорядкована ХАЛ | [8 empty] | прізвище |  | підпис | [5 empty] | дата
Хімік ВХАЛ ГКС "Березівка" Тимошевська Л.М. 31.03 .2016р
| ХАЛ, де здійснювались аналізи газу | [8 empty] | прізвище |  | підпис | [5 empty] | дата