## Лист1
ПАТ "УКРТРАНСГАЗ"
Філія "УМГ"КИЇВТРАНСГАЗ"
___Лубенський_______________п/м ______Лубенське________ ЛВУМГ
Вимірювальна хіміко-аналітична лабораторія
Свідоцтво про атестацію № _____199-15_________ дійсне до _____31.12.2018____________ р.
ПАСПОРТ ФІЗИКО-ХІМІЧНИХ ПОКАЗНИКІВ ПРИРОДНОГО ГАЗУ
переданого Лубенським ЛВУ МГ та прийнятого ПАТ "Кременчукгаз" на ГРС Семенівка
з газопроводу _______Шебелинка-Полтава-Київ (ШПК) ____________________за період з ___01.03.2016 року_______ по _______31.03.2016 року _______________________
Число місяця | Компонентний склад, % мол. | [11 empty] | при 20°С; 101,325 кПа | [5 empty] | Температура точки роси вологи (Р=3.92 Мпа), ºС | Температура точки роси вуглеводнів, ºС | Маса механічних домішок, мг/м³ | Масова концентрація меркаптанової сірки, мг/м³ | Масова концентрація сірководню, мг/м³
| метан C1 | етан C2 | пропан C3 | ізо-бутан i-C4 | н-бутан н C4 | нео-пентан нео-C5 | ізо-пентан i-C5 | н-пентан н-C5 | гексани та вищі C6+ | Кисень О2 | азот N2 | діоксид вуглецю CO2 | густина кг/м³ | теплота зоряння нижча МДж/м³ | теплота зоряння нижча кКал/м³ | Теплота згоряння вища МДж/м³ | Теплота згоряння вища кКал/м³ | число Воббе вище МДж/м³
1 | 88.97 | 4.98 | 1.109 | 0.135 | 0.193 | 0.006 | 0.056 | 0.042 | 0.07 | 0.009 | 1.145 | 3.285 | 0.765 | 34.27 | 8185 | 37.96 | 9066 | 47.64 | -10.5 | -12.3 |  |  |  | 100 | ОК
2 | [23 empty] | 0
3 | [23 empty] | 0
4 | [23 empty] | 0
5 | [23 empty] | 0
6 | [23 empty] | 0
7 | [23 empty] | 0
8 | [23 empty] | 0
9 | 89.125 | 4.976 | 1.11 | 0.135 | 0.193 | 0.005 | 0.056 | 0.041 | 0.072 | 0.005 | 1.152 | 3.13 | 0.763 | 34.32 | 8198 | 38.02 | 9079 | 47.77 |  |  |  | < 0,2 | 6.2 | 100
10 | [23 empty] | 0
11 | [23 empty] | 0
12 | [23 empty] | 0
13 | [23 empty] | 0
14 | 89.058 | 4.992 | 1.101 | 0.134 | 0.192 | 0.005 | 0.055 | 0.039 | 0.069 | 0.005 | 1.111 | 3.239 | 0.764 | 34.29 | 8190 | 37.98 | 9071 | 47.7 | [5 empty] | 100
15 | [23 empty] | 0
16 | [23 empty] | 0
17 | [23 empty] | 0
18 | [23 empty] | 0
19 | [23 empty] | 0
20 | [23 empty] | 0
21 | 89.501 | 4.804 | 1.076 | 0.133 | 0.186 | 0.005 | 0.054 | 0.04 | 0.07 | 0.007 | 1.124 | 3 | 0.76 | 34.3 | 8192 | 37.99 | 9074 | 47.84 | [5 empty] | 100 | ОК
22 | [23 empty] | 0
23 | [23 empty] | 0
24 | [23 empty] | 0
25 | [23 empty] | 0
26 | [23 empty] | 0
27 | [23 empty] | 0
28 | 89.103 | 5.009 | 1.111 | 0.134 | 0.191 | 0.005 | 0.055 | 0.039 | 0.072 | 0.004 | 1.097 | 3.18 | 0.763 | 34.33 | 8199 | 38.03 | 9081 | 47.77 | [5 empty] | 100
29 | [23 empty] | 0
30 | [23 empty] | 0
31 | [23 empty] | 0
Головний інженер Лубенського ЛВУМГ Сирота В.П. 31.03.2016 року
| Підрозділу підприємства, якому підпорядкована ХАЛ | [8 empty] | прізвище |  | підпис | [5 empty] | дата
Завідувач ВХАЛ Лубенського ЛВУМГ Федченко Л.Д. 31.03.2016 року
| ХАЛ, де здійснювались аналізи газу | [8 empty] | прізвище |  | підпис | [5 empty] | дата

## Отчет о совместимости
Отчет о совместимости для Пролетарка червень закачка 2012.xls
Дата отчета: 13.06.2012 15:12
Некоторые свойства данной книги не поддерживаются более ранними версиями Excel. Открытие книги в более ранней версии Excel или ее сохранение в формате более ранней версии приведет к потере или ограничению функциональности этих свойств.
Несущественная потеря точности | Число экземпляров | Версия
Некоторые ячейки или стили в этой книге содержат форматирование, не поддерживаемое выбранным форматом файла. Эти форматы будут преобразованы в наиболее близкий из имеющихся форматов. | 14 | Excel 97-2003