## Лист1
ПАТ "УКРТРАНСГАЗ"
Філія "УМГ"КИЇВТРАНСГАЗ"
___Лубенський_______________п/м ______Лубенське________ ЛВУМГ
Вимірювальна хіміко-аналітична лабораторія
Свідоцтво про атестацію № _____199-15_________ дійсне до _____31.12.2018____________ р.
ПАСПОРТ ФІЗИКО-ХІМІЧНИХ ПОКАЗНИКІВ ПРИРОДНОГО ГАЗУ
переданого Лубенським ЛВУ МГ та прийнятого ПАТ "Лубнигаз" на вузлі обліку газу ( газ на с.Піски) ЦЕХ №3
з газопроводу _______ (ШПК+ШДК+ЄДК) ____________________за період з ___01.03.2016 року_______ по _______31.03.2016 року _______________________
Число місяця | Компонентний склад, % мол. | [11 empty] | при 20°С; 101,325 кПа | [5 empty] | Температура точки роси вологи (Р=3.92 Мпа), ºС | Температура точки роси вуглеводнів, ºС | Маса механічних домішок, мг/м³ | Масова концентрація меркаптанової сірки, мг/м³ | Масова концентрація сірководню, мг/м³
| метан C1 | етан C2 | пропан C3 | ізо-бутан i-C4 | н-бутан н C4 | нео-пентан нео-C5 | ізо-пентан i-C5 | н-пентан н-C5 | гексани та вищі C6+ | Кисень О2 | азот N2 | діоксид вуглецю CO2 | густина кг/м³ | теплота зоряння нижча МДж/м³ | теплота зоряння нижча кКал/м³ | Теплота згоряння вища МДж/м³ | Теплота згоряння вища кКал/м³ | число Воббе вище МДж/м³
1 | 90.592 | 4.584 | 0.92 | 0.107 | 0.168 | 0.004 | 0.046 | 0.038 | 0.054 | 0.007 | 1.887 | 1.593 | 0.742 | 34.31 | 8194 | 38.01 | 9078 | 48.42 | -4.7 | -8.4 |  |  |  | 100 | ОК
2 | [18 empty] | -5.7 | -9.3 |  |  |  | 0
3 | [18 empty] | -4.8 | -7.6 |  |  |  | 0
4 | [18 empty] | -3.3 | -6.3 |  |  |  | 0
5 | [23 empty] | 0
6 | [23 empty] | 0
7 | [23 empty] | 0
8 | [23 empty] | 0
9 | 90.722 | 4.59 | 0.952 | 0.109 | 0.171 | 0.004 | 0.046 | 0.038 | 0.053 | 0.009 | 1.834 | 1.472 | 0.741 | 34.38 | 8213 | 38.1 | 9099 | 48.57 | -5.2 | -6.8 |  | < 0,2 | 0.6 | 100
10 | [18 empty] | -6.2 | -8.3 |  |  |  | 0
11 | [18 empty] | -5.2 | -7.8 |  |  |  | 0
12 | [18 empty] | -6.8 | -8.2 | відсутні |  |  | 0
13 | [23 empty] | 0
14 | 90.669 | 4.587 | 0.941 | 0.11 | 0.172 | 0.004 | 0.047 | 0.038 | 0.053 | 0.01 | 1.893 | 1.476 | 0.741 | 34.36 | 8207 | 38.07 | 9092 | 48.53 | -6 | -8.6 |  |  |  | 100
15 | [18 empty] | -6.2 | -8.7 |  |  |  | 0
16 | [18 empty] | -6.2 | -8.5 |  |  |  | 0
17 | [18 empty] | -7.6 | -8.9 |  |  |  | 0
18 | [18 empty] | -6.7 | -8.5 |  |  |  | 0
19 | [23 empty] | 0
20 | [23 empty] | 0
21 | 91.168 | 4.357 | 0.918 | 0.109 | 0.163 | 0.004 | 0.044 | 0.036 | 0.051 | 0.01 | 1.767 | 1.373 | 0.738 | 34.35 | 8204 | 38.06 | 9089 | 48.64 | -13.6 | -14.6 |  |  |  | 100 | ОК
22 | [18 empty] | -14.2 | -15.7 |  |  |  | 0
23 | [18 empty] | -14.4 | -16.6 |  |  |  | 0
24 | [18 empty] | -15.5 | -17.4 |  |  |  | 0
25 | [18 empty] | -17 | -15.9 |  |  |  | 0
26 | [23 empty] | 0
27 | [23 empty] | 0
28 | 90.672 | 4.599 | 0.944 | 0.11 | 0.172 | 0.004 | 0.047 | 0.036 | 0.059 | 0.007 | 1.846 | 1.504 | 0.742 | 34.38 | 8211 | 38.09 | 9096 | 48.54 | -16.1 | -17.7 |  |  |  | 100
29 | [18 empty] | -16.3 | -18.2 |  |  |  | 0
30 | [18 empty] | -17.5 | -18.6 |  |  |  | 0
31 | [18 empty] | -17.3 | -17.8 |  |  |  | 0
Головний інженер Лубенського ЛВУМГ Сирота В.П. 31.03.2016 року
| Підрозділу підприємства, якому підпорядкована ХАЛ | [8 empty] | прізвище |  | підпис | [5 empty] | дата
Завідувач ВХАЛ Лубенського ЛВУМГ Федченко Л.Д. 31.03.2016 року
| ХАЛ, де здійснювались аналізи газу | [8 empty] | прізвище |  | підпис | [5 empty] | дата

## Отчет о совместимости
Отчет о совместимости для Пролетарка червень закачка 2012.xls
Дата отчета: 13.06.2012 15:12
Некоторые свойства данной книги не поддерживаются более ранними версиями Excel. Открытие книги в более ранней версии Excel или ее сохранение в формате более ранней версии приведет к потере или ограничению функциональности этих свойств.
Несущественная потеря точности | Число экземпляров | Версия
Некоторые ячейки или стили в этой книге содержат форматирование, не поддерживаемое выбранным форматом файла. Эти форматы будут преобразованы в наиболее близкий из имеющихся форматов. | 14 | Excel 97-2003