## Лист1
ПАТ "УКРТРАНСГАЗ"
Філія "УМГ"КИЇВТРАНСГАЗ"
___Лубенський_______________п/м ______Лубенське________ ЛВУМГ
Вимірювальна хіміко-аналітична лабораторія
Свідоцтво про атестацію № _____199-15_________ дійсне до _____31.12.2018____________ р.
ПАСПОРТ ФІЗИКО-ХІМІЧНИХ ПОКАЗНИКІВ ПРИРОДНОГО ГАЗУ
переданого Лубенським ЛВУ МГ та прийнятого ПАТ "Полтавагаз" на ГРС Н.Будаківка (ГРС Комишня)
з газопроводу ____Глинськ-Розбишівськ-Шебелинка-Полтава-Київ __________за період з ___01.03.2016 року_______ по _______31.32.2016 року _______________________
Число місяця | Компонентний склад, % мол. | [11 empty] | при 20°С; 101,325 кПа | [5 empty] | Температура точки роси вологи (Р=3.92 Мпа), ºС | Температура точки роси вуглеводнів, ºС | Маса механічних домішок, мг/м³ | Масова концентрація меркаптанової сірки, мг/м³ | Масова концентрація сірководню, мг/м³
| метан C1 | етан C2 | пропан C3 | ізо-бутан i-C4 | н-бутан н C4 | нео-пентан нео-C5 | ізо-пентан i-C5 | н-пентан н-C5 | гексани та вищі C6+ | Кисень О2 | азот N2 | діоксид вуглецю CO2 | густина кг/м³ | теплота зоряння нижча МДж/м³ | теплота зоряння нижча кКал/м³ | Теплота згоряння вища МДж/м³ | Теплота згоряння вища кКал/м³ | число Воббе вище МДж/м³
1 | 85.447 | 7.635 | 1.54 | 0.065 | 0.125 | - | 0.035 | 0.037 | 0.039 | 0.004 | 1.421 | 3.652 | 0.787 | 34.8 | 8312 | 38.52 | 9200 | 47.65 | -10.3 | -2.2 |  |  |  | 100 | ОК
2 | [23 empty] | 0
3 | [23 empty] | 0
4 | [23 empty] | 0
5 | [23 empty] | 0
6 | [23 empty] | 0
7 | [23 empty] | 0
8 | [23 empty] | 0
9 | 85.267 | 7.637 | 1.699 | 0.087 | 0.146 | - | 0.033 | 0.034 | 0.033 | 0.004 | 1.438 | 3.622 | 0.789 | 34.91 | 8339 | 38.64 | 9228 | 47.73 | -8.1 | 0.9 |  |  |  | 100
10 | [23 empty] | 0
11 | [23 empty] | 0
12 | [23 empty] | 0
13 | [23 empty] | 0
14 | 85.647 | 7.563 | 1.412 | 0.05 | 0.103 | - | 0.029 | 0.032 | 0.034 | 0.005 | 1.415 | 3.71 | 0.786 | 34.65 | 8277 | 38.36 | 9161 | 47.53 | -9 | -0.6 |  |  |  | 100
15 | [23 empty] | 0
16 | [23 empty] | 0
17 | [23 empty] | 0
18 | [23 empty] | 0
19 | [23 empty] | 0
20 | [23 empty] | 0
21 | 85.579 | 7.466 | 1.637 | 0.054 | 0.11 | - | 0.039 | 0.043 | 0.046 | 0.004 | 1.416 | 3.606 | 0.787 | 34.82 | 8318 | 38.54 | 9205 | 47.7 | -9 | -0.4 |  |  |  | 100 | ОК
22 | [23 empty] | 0
23 | [23 empty] | 0
24 | [23 empty] | 0
25 | [23 empty] | 0
26 | [23 empty] | 0
27 | [23 empty] | 0
28 | 85.251 | 7.975 | 1.232 | 0.021 | 0.016 | - | 0.006 | 0.014 | 0.169 | 0.005 | 1.579 | 3.732 | 0.787 | 34.63 | 8271 | 38.32 | 9154 | 47.43 | -9.2 | -0.5 | відс. | відс. | 0.5 | 100
29 | [23 empty] | 0
30 | [23 empty] | 0
31 | [23 empty] | 0
Головний інженер Лубенського ЛВУМГ Сирота В.П. 31.03.2016 року
| Підрозділу підприємства, якому підпорядкована ХАЛ | [8 empty] | прізвище |  | підпис | [5 empty] | дата
Завідувач ВХАЛ Лубенського ЛВУМГ Федченко Л.Д. 31.03.2016 року
| ХАЛ, де здійснювались аналізи газу | [8 empty] | прізвище |  | підпис | [5 empty] | дата

## Отчет о совместимости
Отчет о совместимости для Пролетарка червень закачка 2012.xls
Дата отчета: 13.06.2012 15:12
Некоторые свойства данной книги не поддерживаются более ранними версиями Excel. Открытие книги в более ранней версии Excel или ее сохранение в формате более ранней версии приведет к потере или ограничению функциональности этих свойств.
Несущественная потеря точности | Число экземпляров | Версия
Некоторые ячейки или стили в этой книге содержат форматирование, не поддерживаемое выбранным форматом файла. Эти форматы будут преобразованы в наиболее близкий из имеющихся форматов. | 14 | Excel 97-2003