## Лист1
ПАТ "УКРТРАНСГАЗ"
Філія "УМГ"КИЇВТРАНСГАЗ"
___Лубенський_______________п/м ______Лубенське________ ЛВУМГ
Вимірювальна хіміко-аналітична лабораторія
Свідоцтво про атестацію № _____199-15_________ дійсне до _____31.12.2018____________ р.
ПАСПОРТ ФІЗИКО-ХІМІЧНИХ ПОКАЗНИКІВ ПРИРОДНОГО ГАЗУ
переданого Лубенським ЛВУ МГ та прийнятого ПАТ "Лубнигаз" на ГРС Яцини (ГРС Кейболівка, ГРС Каплинці)
з газопроводу ____Єлецьк-Курск-Київ (ЄККК) __________за період з ___01.03.2016 року_______ по _______31.03.2016 року _______________________
Число місяця | Компонентний склад, % мол. | [11 empty] | при 20°С; 101,325 кПа | [5 empty] | Температура точки роси вологи (Р=3.92 Мпа), ºС | Температура точки роси вуглеводнів, ºС | Маса механічних домішок, мг/м³ | Масова концентрація меркаптанової сірки, мг/м³ | Масова концентрація сірководню, мг/м³
| метан C1 | етан C2 | пропан C3 | ізо-бутан i-C4 | н-бутан н C4 | нео-пентан нео-C5 | ізо-пентан i-C5 | н-пентан н-C5 | гексани та вищі C6+ | Кисень О2 | азот N2 | діоксид вуглецю CO2 | густина кг/м³ | теплота зоряння нижча МДж/м³ | теплота зоряння нижча кКал/м³ | Теплота згоряння вища МДж/м³ | Теплота згоряння вища кКал/м³ | число Воббе вище МДж/м³
1 | 84.931 | 7.538 | 2.074 | 0.168 | 0.299 | 0.011 | 0.052 | 0.044 | 0.044 | 0.005 | 1.62 | 3.214 | 0.795 | 35.43 | 8455 | 39.19 | 9353 | 48.25 | -15.2 | -10 |  |  |  | 100 | ОК
2 | [23 empty] | 0
3 | [23 empty] | 0
4 | [23 empty] | 0
5 | [23 empty] | 0
6 | [23 empty] | 0
7 | [23 empty] | 0
8 | [23 empty] | 0
9 | 86.156 | 6.629 | 2.039 | 0.198 | 0.368 | 0.021 | 0.072 | 0.063 | 0.053 | 0.006 | 1.537 | 2.858 | 0.788 | 35.45 | 8461 | 39.22 | 9361 | 48.51 | -14.7 | -9.2 |  |  |  | 100
10 | [23 empty] | 0
11 | [23 empty] | 0
12 | [23 empty] | 0
13 | [23 empty] | 0
14 | 85.203 | 7.499 | 2.016 | 0.161 | 0.289 | 0.015 | 0.052 | 0.045 | 0.029 | 0.003 | 1.499 | 3.189 | 0.793 | 35.41 | 8450 | 39.17 | 9348 | 48.3 | -14.7 | -9.2 | відсутн. |  |  | 100
15 | [21 empty] | відсутн. | відсутн. | 0
16 | [23 empty] | 0
17 | [23 empty] | 0
18 | [23 empty] | 0
19 | [23 empty] | 0
20 | [23 empty] | 0
21 | 86.951 | 6.449 | 1.708 | 0.15 | 0.25 | 0.01 | 0.048 | 0.038 | 0.028 | 0.007 | 1.578 | 2.783 | 0.777 | 35.02 | 8358 | 38.76 | 9250 | 48.26 | -13.8 | -8 |  |  |  | 100 | ОК
22 | [23 empty] | 0
23 | [23 empty] | 0
24 | [23 empty] | 0
25 | [23 empty] | 0
26 | [23 empty] | 0
27 | [23 empty] | 0
28 | 87.245 | 6.279 | 1.659 | 0.146 | 0.241 | 0.01 | 0.048 | 0.039 | 0.037 | 0.005 | 1.554 | 2.737 | 0.775 | 34.97 | 8347 | 38.71 | 9239 | 48.27 | -14.6 | -11 |  |  |  | 100
29 | [23 empty] | 0
30 | [23 empty] | 0
31 | [23 empty] | 0
Головний інженер Лубенського ЛВУМГ Сирота В.П. 31.03.2016 року
| Підрозділу підприємства, якому підпорядкована ХАЛ | [8 empty] | прізвище |  | підпис | [5 empty] | дата
Завідувач ВХАЛ Лубенського ЛВУМГ Федченко Л.Д. 31.03.2016 року
| ХАЛ, де здійснювались аналізи газу | [8 empty] | прізвище |  | підпис | [5 empty] | дата

## Отчет о совместимости
Отчет о совместимости для Пролетарка червень закачка 2012.xls
Дата отчета: 13.06.2012 15:12
Некоторые свойства данной книги не поддерживаются более ранними версиями Excel. Открытие книги в более ранней версии Excel или ее сохранение в формате более ранней версии приведет к потере или ограничению функциональности этих свойств.
Несущественная потеря точности | Число экземпляров | Версия
Некоторые ячейки или стили в этой книге содержат форматирование, не поддерживаемое выбранным форматом файла. Эти форматы будут преобразованы в наиболее близкий из имеющихся форматов. | 14 | Excel 97-2003