## Лист1
ПАТ "УКРТРАНСГАЗ"
Філія "УМГ"КИЇВТРАНСГАЗ"
___Лубенський_______________п/м ______Лубенське________ ЛВУМГ
Вимірювальна хіміко-аналітична лабораторія
Свідоцтво про атестацію № _____199-15_________ дійсне до _____31.12.2018____________ р.
ПАСПОРТ ФІЗИКО-ХІМІЧНИХ ПОКАЗНИКІВ ПРИРОДНОГО ГАЗУ
переданого Лубенським ЛВУ МГ та прийнятого ПАТ "Лубнигаз" на ГРС Куйбишево ( ГРС Савенці, ГРС Оржиця)
з газопроводу ____" ПРОГРЕС ", "УРЕНГОЙ-ПОМАРИ-УЖГОРОД" __________за період з ___01.03.2016 року_______ по _______31.03.2016 року _______________________
Число місяця | Компонентний склад, % мол. | [11 empty] | при 20°С; 101,325 кПа | [5 empty] | Температура точки роси вологи (Р=3.92 Мпа), ºС | Температура точки роси вуглеводнів, ºС | Маса механічних домішок, мг/м³ | Масова концентрація меркаптанової сірки, мг/м³ | Масова концентрація сірководню, мг/м³
| метан C1 | етан C2 | пропан C3 | ізо-бутан i-C4 | н-бутан н C4 | нео-пентан нео-C5 | ізо-пентан i-C5 | н-пентан н-C5 | гексани та вищі C6+ | Кисень О2 | азот N2 | діоксид вуглецю CO2 | густина кг/м³ | теплота зоряння нижча МДж/м³ | теплота зоряння нижча кКал/м³ | Теплота згоряння вища МДж/м³ | Теплота згоряння вища кКал/м³ | число Воббе вище МДж/м³
1 | 95.569 | 2.491 | 0.803 | 0.128 | 0.122 | 0.002 | 0.024 | 0.017 | 0.013 | 0.005 | 0.654 | 0.172 | 0.704 | 34.49 | 8231 | 38.24 | 9127 | 50.04 | -20.7 | -16.3 |  |  |  | 100 | ОК
2 | [23 empty] | 0
3 | [20 empty] | відсутні |  |  | 0
4 | [23 empty] | 0
5 | [23 empty] | 0
6 | [23 empty] | 0
7 | [23 empty] | 0
8 | [23 empty] | 0
9 | 95.557 | 2.527 | 0.812 | 0.13 | 0.123 | 0.004 | 0.024 | 0.018 | 0.01 | 0.005 | 0.62 | 0.17 | 0.704 | 34.52 | 8238 | 38.27 | 9134 | 50.04 | -18.8 | -14.2 |  |  |  | 100
10 | [23 empty] | 0
11 | [23 empty] | 0
12 | [23 empty] | 0
13 | [23 empty] | 0
14 | 95.319 | 2.701 | 0.864 | 0.138 | 0.129 | 0.004 | 0.024 | 0.017 | 0.009 | 0.004 | 0.597 | 0.194 | 0.706 | 34.6 | 8258 | 38.36 | 9155 | 50.04 | -20.3 | -15 |  |  |  | 100
15 | [23 empty] | 0
16 | [21 empty] | відсутні | відсутні | 0
17 | [23 empty] | 0
18 | [23 empty] | 0
19 | [23 empty] | 0
20 | [23 empty] | 0
21 | 95.231 | 2.739 | 0.886 | 0.142 | 0.134 | 0.003 | 0.026 | 0.019 | 0.013 | 0.006 | 0.61 | 0.191 | 0.707 | 34.63 | 8265 | 38.39 | 9163 | 50.04 | -20.7 | -15.3 |  |  |  | 100 | ОК
22 | [23 empty] | 0
23 | [23 empty] | 0
24 | [23 empty] | 0
25 | [23 empty] | 0
26 | [23 empty] | 0
27 | [23 empty] | 0
28 | 95.325 | 2.671 | 0.867 | 0.139 | 0.131 | 0.004 | 0.025 | 0.018 | 0.014 | 0.006 | 0.612 | 0.188 | 0.706 | 34.6 | 8258 | 38.36 | 9155 | 50.04 | -19.1 | -14.7 |  |  |  | 100
29 | [23 empty] | 0
30 | [23 empty] | 0
31 | [23 empty] | 0
Головний інженер Лубенського ЛВУМГ Сирота В.П. 31.03.2016 року
| Підрозділу підприємства, якому підпорядкована ХАЛ | [8 empty] | прізвище |  | підпис | [5 empty] | дата
Завідувач ВХАЛ Лубенського ЛВУМГ Федченко Л.Д. 31.03.2016 року
| ХАЛ, де здійснювались аналізи газу | [8 empty] | прізвище |  | підпис | [5 empty] | дата

## Отчет о совместимости
Отчет о совместимости для Пролетарка червень закачка 2012.xls
Дата отчета: 13.06.2012 15:12
Некоторые свойства данной книги не поддерживаются более ранними версиями Excel. Открытие книги в более ранней версии Excel или ее сохранение в формате более ранней версии приведет к потере или ограничению функциональности этих свойств.
Несущественная потеря точности | Число экземпляров | Версия
Некоторые ячейки или стили в этой книге содержат форматирование, не поддерживаемое выбранным форматом файла. Эти форматы будут преобразованы в наиболее близкий из имеющихся форматов. | 14 | Excel 97-2003