## звит (3)
ПАТ "УКРТРАНСГАЗ"
Філія УМГ"Київтрансгаз"
Диканське ЛВУМГ
Вимірювальна
хіміко-аналітична лабораторія
Свідоцтво про атестацію № 186-13 чинне до 05.12.2018 р
ПАСПОРТ ФІЗИКО-ХІМІЧНИХ ПОКАЗНИКІВ ПРИРОДНОГОГАЗУ №15-45
переданого ПАТ "УКРТРАНСГАЗ", філія УМГ "Київтрансгаз", Диканським ЛВУМГ та прийнятого УМГ "ЧЕРКАСИТРАНСГАЗ", Кременчуцьке ЛВУМГ по газопроводу Диканька-Кременчук-Кривий Ріг через ПВВГ Диканька-Кременчук
за період з 1 березня по 31 березня 2016р.
Дата проведення вимірювання | Умови відбору проби |  | Компонентний склад, визначений хроматографічним методом, за ДСТУ ISO 6974:2007 та МВУ 045/058-2011, молярна частка, % | [11 empty] | Теплота згоряння нижча, за ДСТУ ISO 6976:2009, ккал/м3 | Теплота згоряння нижча, за ДСТУ ISO 6976:2009, МДж/м3 | Теплота згоряння вища, за ДСТУ ISO 6976:2009, ккал/м3 | Теплота згоряння вища, за ДСТУ ISO 6976:2009, МДж/м3 | Число Воббе вище, за ДСТУ ISO 6976:2009 ккал/м2 | Число Воббе вище, за ДСТУ ISO 6976:2009 МДж/м3 | Густина хроматографічна, кг/м3 | Маса механічних домішок,г/м3 ГОСТ 22387.4 -77 | Масова концентрація меркаптанової сірки ГОСТ 22387.4-77,г/м3 | Масова концентрація сірководню ГОСТ 22387-97, г/м3 | Температрура точки роси вологи (Р=3,92МПа), оС, | Температрура точки роси вуглеводнів оС
| Р,кгс/см2 | t,оС | метан | етан | пропан | І-бутан | н-бутан | НЕО-пентан | і-пентан | н-пентан | гексани та вищі | Азот | Діоксид вуглецю | Кисень
при 20 оС,101,325 кПа
1 | 2 | 3 | 4 | 5 | 6 | 7 | 8 | 9 | 10 | 11 | 12 | 13 | 14 | 15 | 16 | 17 | 18 | 19 | 20 | 21 | 22 | 23 | 24 | 25 | 26 | 27
2016-03-02 | [21 empty] | відс. | <0,006г/м3 | <0,02г/м3
2016-03-01 | 28 | 19 | 91.1488 | 4.3692 | 0.9701 | 0.1209 | 0.1884 | 0.0016 | 0.0509 | 0.0416 | 0.0605 | 2.0691 | 0.9727 | 0.0063 | 8233.8667 | 34.4752 | 9121.9011 | 38.1934 | 11666.4199 | 48.8473 | 0.7363 |  |  |  | -11 | -14.8
2016-03-02 | 29.3 | 37.6 | 91.3024 | 4.2818 | 0.9561 | 0.1186 | 0.1845 | 0.0016 | 0.051 | 0.0415 | 0.0622 | 2.061 | 0.933 | 0.0064 | 8229.8065 | 34.4582 | 9117.6976 | 38.1758 | 11670.91 | 48.8661 | 0.7351 |  |  |  | -10.3 | -14.1
2016-03-03 | 30.5 | 19 | 91.3845 | 4.2734 | 0.9381 | 0.1161 | 0.1797 | 0.004 | 0.0492 | 0.0398 | 0.0579 | 1.9957 | 0.9542 | 0.0074 | 8227.5854 | 34.4489 | 9115.4526 | 38.1664 | 11672.8684 | 48.8743 | 0.7345 |  |  |  | -11.2 | -15.9
2016-03-09 | 30.9 | 36.8 | 91.2027 | 4.3675 | 0.9772 | 0.1171 | 0.1797 | 0.0019 | 0.0496 | 0.0402 | 0.0579 | 2.0109 | 0.9898 | 0.0055 | 8234.2966 | 34.477 | 9122.4982 | 38.1959 | 11670.1218 | 48.8628 | 0.736 |  |  |  | -8 | -10.1
2016-03-10 | 31.75 | 37.46 | 91.407 | 4.255 | 0.9548 | 0.1173 | 0.1815 | 0.0038 | 0.0496 | 0.0398 | 0.0476 | 1.9548 | 0.9825 | 0.0063 | 8227.0361 | 34.4466 | 9114.9033 | 38.1641 | 11672.4624 | 48.8726 | 0.7345 |  |  |  | -12.9 | -16
2016-03-11 | 31.9 | 37.5 | 91.2193 | 4.3366 | 0.9815 | 0.1193 | 0.1852 | 0.0039 | 0.0507 | 0.0412 | 0.0509 | 2.0065 | 0.9979 | 0.0071 | 8232.7203 | 34.4704 | 9120.8025 | 38.1888 | 11668.1634 | 48.8546 | 0.736 |  |  |  | -10.9 | -15.1
2016-03-14 | 31.19 | 34.5 | 91.3222 | 4.2905 | 0.9373 | 0.1156 | 0.176 | 0.0039 | 0.0491 | 0.0396 | 0.0519 | 2.0359 | 0.969 | 0.0091 | 8221.2802 | 34.4225 | 9108.5264 | 38.1374 | 11662.288 | 48.83 | 0.7347 |  |  |  | -15.4 | -15.3
2016-03-15 | 30.45 | 36.5 | 91.282 | 4.2872 | 0.931 | 0.116 | 0.1793 | 0.0038 | 0.05 | 0.0407 | 0.0525 | 2.0838 | 0.9644 | 0.0096 | 8218.0798 | 34.4091 | 9104.9678 | 38.1225 | 11656.0067 | 48.8037 | 0.7349 |  |  |  | -9.2 | -12.7
2016-03-16 | 30.9 | 35.4 | 91.8105 | 4.1579 | 0.9427 | 0.1155 | 0.1733 | 0.0036 | 0.0473 | 0.038 | 0.047 | 1.7262 | 0.9352 | 0.0029 | 8238.6673 | 34.4953 | 9128.2541 | 38.22 | 11711.2491 | 49.035 | 0.7317 |  |  |  | -13.3 | -15.6
2016-03-17 | 32 | 38.4 | 91.8962 | 4.0306 | 0.9183 | 0.1137 | 0.1664 | 0.0035 | 0.0452 | 0.0366 | 0.0491 | 1.848 | 0.8871 | 0.0051 | 8219.7516 | 34.4161 | 9107.7382 | 38.1341 | 11694.1247 | 48.9633 | 0.7306 |  |  |  | -12.4 | -17.4
2016-03-18 | 32.3 | 36.9 | 92.0015 | 3.9847 | 0.9192 | 0.1118 | 0.1628 | 0.0034 | 0.0431 | 0.0343 | 0.0429 | 1.8352 | 0.8556 | 0.0054 | 8216.4557 | 34.4023 | 9104.3468 | 38.1199 | 11698.352 | 48.981 | 0.7295 |  |  |  | -12.2 | -16.8
2016-03-21 | 31.8 | 20 | 91.8328 | 4.0567 | 0.9236 | 0.1148 | 0.1684 | 0.0035 | 0.045 | 0.036 | 0.0534 | 1.8817 | 0.8792 | 0.0049 | 8221.6862 | 34.4242 | 9109.7206 | 38.1424 | 11693.0738 | 48.9589 | 0.731 |  |  |  | -12 | -15.9
2016-03-22 | 33.17 | 38.57 | 91.7742 | 4.0701 | 0.9378 | 0.1137 | 0.1654 | 0.0036 | 0.0461 | 0.0382 | 0.063 | 1.8992 | 0.882 | 0.0066 | 8225.0537 | 34.4383 | 9109.1712 | 38.1401 | 11687.0313 | 48.9336 | 0.7317 |  |  |  | -11.2 | -16.4
2016-03-23 | 31 | 37 | 91.1867 | 4.3445 | 0.9497 | 0.1139 | 0.1731 | 0.004 | 0.0481 | 0.0392 | 0.0521 | 2.0744 | 1.003 | 0.0111 | 8218.653 | 34.4115 | 9101.3852 | 38.1075 | 11645.5219 | 48.7598 | 0.7357 |  |  |  | -6.8 | -7
2016-03-24 | 30.5 | 36 | 91.5339 | 4.2653 | 0.9246 | 0.1134 | 0.1724 | 0.0038 | 0.0476 | 0.0384 | 0.056 | 1.8847 | 0.9551 | 0.0048 | 8231 | 34.46 | 9120 | 38.18 | 11687 | 48.93 | 0.7334 |  |  |  | -7.2 | -7.8
2016-03-25 | 31.1 | 35.6 | 91.3288 | 4.3099 | 0.9284 | 0.1147 | 0.1744 | 0.0039 | 0.0486 | 0.0393 | 0 | 2.0089 | 0.9802 | 0.008 | 8222.9998 | 34.4297 | 9110.4132 | 38.1453 | 11664.5331 | 48.8394 | 0.7347 |  |  |  | -12.7 | -14.5
2016-03-28 | 30 | 38.4 | 91.3843 | 4.2848 | 0.9442 | 0.1146 | 0.1745 | 0.0038 | 0.0482 | 0.0387 | 0.0578 | 1.9891 | 0.953 | 0.007 | 8227.872 | 34.4501 | 9115.7631 | 38.1677 | 11673.9432 | 48.8788 | 0.7344 |  |  |  | -9.9 | -14.2
1 | 2 | 3 | 4 | 5 | 6 | 7 | 8 | 9 | 10 | 11 | 12 | 13 | 14 | 15 | 16 | 17 | 18 | 19 | 20 | 21 | 22 | 23 | 24 | 25 | 26 | 27
2016-03-29 | 30 | 38.1 | 91.2742 | 4.3408 | 0.9611 | 0.116 | 0.1762 | 0.0038 | 0.0486 | 0.0393 | 0.0502 | 2.0008 | 0.981 | 0.008 | 8228.684 | 34.4535 | 9116.5512 | 38.171 | 11668.7843 | 48.8572 | 0.7352 |  |  |  | -10.2 | -12.4
2016-03-30 | 30 | 37.5 | 91.2321 | 4.3361 | 0.9468 | 0.1154 | 0.1757 | 0.0037 | 0.0489 | 0.0399 | 0.062 | 2.0468 | 0.9843 | 0.0082 | 8226.3196 | 34.4436 | 9113.8285 | 38.1596 | 11662.0014 | 48.8288 | 0.7356 |  |  |  | -10.8 | -12.7
2016-03-31 | 30.5 | 38.1 | 91.2958 | 4.3221 | 0.945 | 0.115 | 0.1754 | 0.0038 | 0.0486 | 0.0394 | 0.0596 | 2.0394 | 0.9467 | 0.009 | 8227.6809 | 34.4493 | 9115.4287 | 38.1663 | 11669.3814 | 48.8597 | 0.7349 |  |  |  | -10.3 | -13
Заступник начальника Диканського ЛВУМГ | [9 empty] | Герасименко І.М. | [8 empty] | 31.03.2016р.
Завідувач вимірювальної хіміко-аналітичної лабораторії Диканського ЛВУМГ | [9 empty] | Горшковоз О.В. | [8 empty] | 31.03.2016р.