## Лист1
ПАТ "УКРТРАНСГАЗ"
Філія "УМГ"ЛЬВІВТРАНСГАЗ"
Рівненське ЛВУМГ
Вимірювальна хіміко-аналітична лабораторія
Свідоцтво про атестацію № РТ 0031/2015 дійсне до 22.04.2020 р.
ПАСПОРТ 16-4 ФІЗИКО-ХІМІЧНИХ ПОКАЗНИКІВ ПРИРОДНОГО ГАЗУ
переданого Рівненським ЛВУМГ та прийнятого ПАТ "Рівнегаз",по газопроводу Коростень - Рокитне від ГРС: Рокитне,Карпилівка,Федорівка,Дубровиця за період з 09.03.2016р. по 28.03.2016р.
Число місяця | Компонентний склад, % мол. | [11 empty] | при 20°С; 101,325 кПа | [5 empty] | Температура точки роси вологи (Р=3.92 Мпа), ºС | Температура точки роси вуглеводнів, ºС | Маса механічних домішок, г/м³ | Масова концентрація меркаптанової сірки, г/м³ | Масова концентрація сірководню, г/м³
| метан C1 | етан C2 | пропан C3 | ізо-бутан i-C4 | н-бутан н C4 | нео-пентан нео-C5 | ізо-пентан i-C5 | н-пентан н-C5 | гексани та вищі C6+ | Кисень О2 | азот N2 | діоксид вуглецю CO2 | густина кг/м³ | теплота зоряння нижча МДж/м³ | теплота зоряння нижча кКал/м³ | Теплота згоряння вища МДж/м³ | Теплота згоряння вища кКал/м³ | число Воббе вище МДж/м³
2016-03-09 | 93.5629 | 3.2215 | 0.8139 | 0.1035 | 0.1405 | 0.0016 | 0.0376 | 0.028 | 0.0285 | 0.0073 | 1.1347 | 0.92 | 0.7198 | 34.3 | 8193.27 | 38 | 9076.88 | 49.18 | [5 empty] | 135.0198
2016-03-14 | 93.5888 | 3.2104 | 0.8159 | 0.1032 | 0.1001 | 0.0021 | 0.0381 | 0.0296 | 0.0244 | 0.0069 | 1.1389 | 0.9017 | 0.7195 | 34.3 | 8193.2 | 38 | 9076.86 | 49.19 | [5 empty] | 134.9796
2016-03-21 | 94.25 | 3.039 | 0.84 | 0.115 | 0.136 | 0.003 | 0.033 | 0.025 | 0.021 | 0 | 0.831 | 0.683 | 0.7143 | 34.42 | 8221.88 | 38.16 | 9113.97 | 49.55 | [5 empty] | 135.1103
2016-03-28 | 90.191 | 4.752 | 0.928 | 0.11 | 0.165 | 0.005 | 0.048 | 0.037 | 0.031 | 0 | 1.693 | 1.991 | 0.7463 | 34.25 | 8179.98 | 37.95 | 9062.05 | 48.21 |  |  | не визн. | не визн. | не визн. | 134.9473
| Начальник управління .2016р | [8 empty] | Олійник І.Я. | [6 empty] | 04.04.2016 р.
| Підрозділу підприємства, якому підпорядкована ХАЛ | [8 empty] | прізвище |  |  |  | підпис |  |  |  | дата
| Керівник лабораторії | [8 empty] | Кузьмін А.Б. | [6 empty] | 04.04.2016 р.
| ХАЛ, де здійснювались аналізи газу | [8 empty] | прізвище |  |  |  | підпис |  |  |  | дата