## Лист1
ПАТ "УКРТРАНСГАЗ"
Філія УМГ "КИЇВТРАНСГАЗ"
Чернігівське ЛВУМГ
Вимірювальна хіміко-аналітична лабораторія
Свідоцтво про атестацію № 74/2014, дійсне до 01 липня 2019 р.
ПАСПОРТ ФІЗИКО-ХІМІЧНИХ ПОКАЗНИКІВ ПРИРОДНОГО ГАЗУ
переданого Чернігівським ЛВУМГ філії УМГ "КИЇВТРАНСГАЗ" та прийнятого ТОВ "ГАЗ"
по газопроводу ДКБМ
за період з 01.03.2016 р. по 31.03.2016 р.
Число місяця | Місце відбору проби (ГРС) | Компонентний склад, % мол. | [11 empty] | при 20°С; 101,325 кПа | [5 empty] | Точка роси вологи (Р= 3,92 МПа), °С | Точка роси вуглеводнів при робочому тиску, °С | Маса механічних домішок, г/м³ | Масова концентрація меркаптанової сірки, г/м³ | Масова концентрація сірководню, г/м³
|  | метан (С1) | етан (С2) | пропан (С3) | ізо-бутан (і-С4) | н-бутан (н-С4) | нео-пентан (нео-С5) | ізо-пентан (і-С5) | н-пентан (н-С5) | гексани і вищі (С6+) | кисень (О2) | азот (N2) | діоксид вуглецю (СО2) | Густина, кг/м³ | Теплота згоряння нижча, МДж/м³ | Теплота згоряння нижча, ккал/м³ | Теплота згоряння вища, МДж/м³ | Теплота згоряння вища, ккал/м³ | Число Воббе вище, МДж/м³
1 | 2 | 3 | 4 | 5 | 6 | 7 | 8 | 9 | 10 | 11 | 12 | 13 | 14 | 15 | 16 | 17 | 18 | 19 | 20 | 21 | 22 | 23 | 24 | 25
03 | ГРС Н.-Сіверський | 90.4463 | 4.6799 | 0.9339 | 0.1034 | 0.1908 | 0.0032 | 0.0432 | 0.0349 | 0.0353 | 0.0043 | 1.5834 | 1.9415 | 0.7453 | 34.32 | 8197 | 38 | 9076 | 48.31 | -10.4 | -10.2 | відс. | <0,01 | <0,01
12 |  | 90.084 | 4.908 | 1.1196 | 0.1164 | 0.2077 | 0.0038 | 0.0511 | 0.0395 | 0.0342 | 0.0043 | 1.6042 | 1.8272 | 0.7484 | 34.54 | 8250 | 38.24 | 9134 | 48.51 | -10 | -10.5 | відс. | <0,01 | <0,01
18 |  | 90.3289 | 4.7807 | 1.0939 | 0.1134 | 0.2074 | 0.0043 | 0.048 | 0.0383 | 0.0311 | 0.0043 | 1.5806 | 1.7692 | 0.7463 | 34.51 | 8243 | 38.21 | 9127 | 48.54 | -9.2 | -10 | відс. | <0,01 | <0,01
25 |  | 90.1313 | 4.8901 | 1.1278 | 0.1183 | 0.2065 | 0.003 | 0.049 | 0.0394 | 0.035 | 0.0043 | 1.5951 | 1.8002 | 0.748 | 34.55 | 8253 | 38.25 | 9137 | 48.54 | -9 | -10.2 | відс. | <0,01 | <0,01
МП Начальник Чернігівського ЛВУМГ____В.О. Шутішин підпис______________ дата 01.04.2016 р.
Завідувач ВХАЛ __________ І.О. Лапа підпис_______________ дата 01.04.2016 р.