## Лист1
ПАТ «Укртрансгаз» | [10 empty] | Вимірювальна хіміко-аналітична лабораторія
УМГ «Черкаситрансгаз» | [10 empty] | Гусятинського промислового майданчика Барського ЛВУ МГ
Барське ЛВУМГ | [10 empty] | Свідоцтво про атестацію № РХ-1274/13 від 07.06.13р.
Гусятинський промисловий майданчик | [10 empty] | Чинно до 06.06.18 р.
ПАСПОРТ ФІЗИКО-ХІМІЧНИХ ПОКАЗНИКІВ ПРИРОДНОГО ГАЗУ
|  | передано Барським ЛВУМГ та прийнято ПАТ "Тернопільгаз" Тернопільської області по газопроводу " СОЮЗ " за період з | [12 empty] | 01.03.16 по 31.03.16р.
Число місяця | Компонентний склад , % об. | [9 empty] | Точка роси вологи (Р=4МПа) | Густина абсолютна, кг/м3 | Густина відносна | Qн, Ккал/м3 | Число Воббе вище, Ккал/м3 | Масова концентрація 1еркаптанової сірки, г/м3 | Масова концентрація сірководню,г/м3 | Маса механічних домішок,г/м3 | Температура газу на вході, 0С
| Метан | Етан | Пропан | Ізо-бутан | Н-бутан | Пентан | Гексани та вищі | Азот | Діоксид вуглецю | Кисень
при 200С , 101325 кПа
1 | 95.684 | 2.493 | 0.803 | 0.13 | 0.129 | 0.046 | 0.016 | 0.528 | 0.169 | 0.005 | -20.1 | 0.7033 | 0.5839 | 8250 | 11970 |  |  |  | 12
[7 empty] | Мол.% | 0.527 | 0.169 | 0.005
2 | 95.803 | 2.417 | 0.756 | 0.121 | 0.12 | 0.039 | 0.015 | 0.551 | 0.174 | 0.006 | -20 | 0.702 | 0.5828 | 8231 | 11955 |  |  |  | 12
[8 empty] | 0.55 | 0.175 | 0.006
3 | 95.897 | 2.361 | 0.729 | 0.115 | 0.114 | 0.039 | 0.015 | 0.554 | 0.171 | 0.007 | -20 | 0.7011 | 0.5821 | 8222 | 11949 |  |  |  | 13
[8 empty] | 0.552 | 0.172 | 0.007
4 | 95.976 | 2.365 | 0.732 | 0.117 | 0.117 | 0.041 | 0.015 | 0.466 | 0.169 | 0.006 | -20.1 | 0.7008 | 0.5817 | 8231 | 11966 |  |  |  | 13
[8 empty] | 0.465 | 0.169 | 0.006
5
6
7
8
9 | 95.815 | 2.364 | 0.741 | 0.119 | 0.117 | 0.042 | 0.015 | 0.551 | 0.171 | 0.009 | -19.8 | 0.7014 | 0.5824 | 8226 | 11952 |  |  |  | 13
[8 empty] | 0.55 | 0.171 | 0.009
10 | 95.911 | 2.359 | 0.734 | 0.119 | 0.113 | 0.04 | 0.015 | 0.535 | 0.171 | 0.006 | -20 | 0.7011 | 0.5821 | 8225 | 11954 |  |  |  | 13
[8 empty] | 0.534 | 0.172 | 0.006
11 | 95.591 | 2.323 | 0.723 | 0.115 | 0.112 | 0.037 | 0.014 | 0.556 | 0.165 | 0.006 | -19.1 | 0.7006 | 0.5817 | 8218 | 11948 |  |  |  | 13
[8 empty] | 0.555 | 0.165 | 0.006
12 | 0,95,948 | 2.325 | 0.723 | 0.116 | 0.113 | 0.36 | 0.014 | 0.554 | 0.166 | 0.005 | -19.7 | 0.7006 | 0.5817 | 8219 | 11949 |  |  |  | 13
[8 empty] | 0.553 | 0.166 | 0.005
13
14 | 95.72 | 2.475 | 0.77 | 0.12 | 0.117 | 0.038 | 0.013 | 0.566 | 0.177 | 0.005 | -19.7 | 0.7024 | 0.5832 | 8234 | 11955 |  |  |  | 13
[8 empty] | 0.565 | 0.177 | 0.005
15 | 95.858 | 2.298 | 0.696 | 0.105 | 0.102 | 0.031 | 0.014 | 0.712 | 0.165 | 0.018 | -19.8 | 0.7005 | 0.5816 | 8194 | 11915 |  |  |  | 13
[8 empty] | 0.71 | 0.165 | 0.018
16 | 95.888 | 2.327 | 0.702 | 0.108 | 0.102 | 0.033 | 0.013 | 0.643 | 0.172 | 0.012 | -19.9 | 0.7006 | 0.5816 | 8204 | 11928 |  |  |  | 13
[8 empty] | 0.642 | 0.173 | 0.012
17 | 95.888 | 2.325 | 0.703 | 0.107 | 0.101 | 0.033 | 0.013 | 0.65 | 0.17 | 0.011 | -19.3 | 0.7005 | 0.5816 | 8203 | 11927 |  |  |  | 12
[8 empty] | 0.649 | 0.17 | 0.011
Число місяця | Компонентний склад , % об. | [9 empty] | Точка роси вологи (Р=4МПа) | Густина абсолютна, кг/м3 | Густина відносна | Qн, Ккал/м3 | Число Воббе вище, Ккал/м3 | Масова концентрація 1еркаптанової сірки, г/м3 | Масова концентрація сірководню,г/м3 | Маса механічних домішок,г/м3 | Температура газу на вході, 0С
| Метан | Етан | Пропан | Ізо-бутан | Н-бутан | Пентан | Гексани та вищі | Азот | Діоксид вуглецю | Кисень
при 200С , 101325 кПа
18 | 96.012 | 2.328 | 0.712 | 0.11 | 0.102 | 0.032 | 0.013 | 0.512 | 0.168 | 0.013 | -20 | 0.7 | 0.5812 | 8215 | 11949 |  |  |  | 13
[7 empty] | Мол.% | 0.511 | 0.169 | 0.013
19
20
21 | 95.588 | 2.515 | 0.793 | 0.127 | 0.124 | 0.047 | 0.016 | 0.608 | 0.178 | 0.006 | -19.7 | 0.7037 | 0.5843 | 8241 | 11954 |  |  |  | 13
[7 empty] | Мол.% | 0.607 | 0.178 | 0.006
22 | 95.654 | 2.471 | 0.782 | 0.125 | 0.119 | 0.039 | 0.016 | 0.615 | 0.173 | 0.011 | -20.1 | 0.703 | 0.5837 | 8234 | 11949 |  |  |  | 13
[8 empty] | 0.614 | 0.173 | 0.011
23 | 95.634 | 2.537 | 0.797 | 0.128 | 0.122 | 0.042 | 0.016 | 0.543 | 0.179 | 0.004 | -20 | 0.7034 | 0.584 | 8247 | 11965 |  |  |  | 13
[8 empty] | 0.542 | 0.18 | 0.004
24 | 95.632 | 2.549 | 0.802 | 0.127 | 0.121 | 0.045 | 0.016 | 0.528 | 0.179 | 0.004 | -20.1 | 0.7035 | 0.5841 | 8250 | 11968 |  |  |  | 13
[8 empty] | 0.527 | 0.18 | 0.004
25 | 95.535 | 2.498 | 0.797 | 0.128 | 0.123 | 0.044 | 0.018 | 0.671 | 0.184 | 0.005 | -19.7 | 0.704 | 0.5845 | 8235 | 11943 |  |  |  | 13
[8 empty] | 0.67 | 0.185 | 0.005
26
27
28 | 95.518 | 2.575 | 0.816 | 0.13 | 0.126 | 0.045 | 0.018 | 0.577 | 0.187 | 0.01 | -20.7 | 0.7044 | 0.5849 | 8251 | 11962 | відсутні | відсутні | відсутні | 13
[8 empty] | 0.576 | 0.187 | 0.01
29 | 95.621 | 2.539 | 0.805 | 0.127 | 0.125 | 0.041 | 0.017 | 0.538 | 0.177 | 0.013 | -20.5 | 0.7036 | 0.5842 | 8248 | 11966 |  |  |  | 13
[8 empty] | 0.537 | 0.177 | 0.013
30 | 95.633 | 2.542 | 0.802 | 0.128 | 0.127 | 0.041 | 0.016 | 0.525 | 0.182 | 0.008 | -20 | 0.7036 | 0.5841 | 8249 | 11968 |  |  |  | 13
[8 empty] | 0.524 | 0.182 | 0.008
31 | 95.737 | 2.448 | 0.77 | 0.123 | 0.12 | 0.041 | 0.017 | 0.546 | 0.179 | 0.008 | -20.2 | 0.7026 | 0.5833 | 8235 | 11955 |  |  |  | 13
[8 empty] | 0.545 | 0.179 | 0.008
Начальник ГКС Гусятин _____________________Р.О.Ільницький | [10 empty] | Начальник лабораторії ________________________ О.І.Тарапата
[11 empty] | Дата видачі паспорту |  |  | 1.04.2016р.