## Лист1
ПАТ «Укртрансгаз» | [10 empty] | Вимірювальна хіміко-аналітична лабораторія
УМГ «Черкаситрансгаз» | [10 empty] | Гусятинського промислового майданчика Барського ЛВУ МГ
Барське ЛВУМГ | [10 empty] | Свідоцтво про атестацію № РХ-1274/13 від 07.06.13р.
Гусятинський промисловий майданчик | [10 empty] | Чинно до 06.06.18 р.
ПАСПОРТ ФІЗИКО-ХІМІЧНИХ ПОКАЗНИКІВ ПРИРОДНОГО ГАЗУ
|  | передано Барським ЛВУМГ та прийнято ПАТ "Тернопільгаз" Тернопільської області по газопроводу " У-П-У " за період з | [12 empty] | 01.03.16 по 31.03.16р.
Число місяця | Компонентний склад , % об. | [9 empty] | Точка роси вологи (Р=4МПа) | Густина абсолютна, кг/м3 | Густина відносна | Qн, Ккал/м3 | Число Воббе вище, Ккал/м3 | Масова концентрація 1еркаптанової сірки, г/м3 | Масова концентрація сірководню,г/м3 | Маса механічних домішок,г/м3 | Температура газу на вході, 0С
| Метан | Етан | Пропан | Ізо-бутан | Н-бутан | Пентан | Гексани та вищі | Азот | Діоксид вуглецю | Кисень
при 200С , 101325 кПа
1 | 95.758 | 2.433 | 0.764 | 0.123 | 0.121 | 0.043 | 0.015 | 0.568 | 0.174 | 0.005 | -20.4 | 0.7023 | 0.5831 | 8233 | 11955 |  |  |  | 10
[7 empty] | Мол.% | 0.587 | 0.175 | 0.005
2 | 95.811 | 2.415 | 0.76 | 0.122 | 0.119 | 0.039 | 0.016 | 0.541 | 0.174 | 0.005 | -20.9 | 0.702 | 0.5828 | 8233 | 11958 |  |  |  | 10
[8 empty] | 0.54 | 0.174 | 0.005
3 | 95.721 | 2.473 | 0.78 | 0.126 | 0.123 | 0.039 | 0.017 | 0.542 | 0.176 | 0.007 | -20.5 | 0.7027 | 0.5834 | 8240 | 11961 |  |  |  | 12
[8 empty] | 0.541 | 0.176 | 0.007
4 | 95.786 | 2.461 | 0.777 | 0.126 | 0.123 | 0.04 | 0.017 | 0.494 | 0.171 | 0.007 | -20.8 | 0.7024 | 0.5832 | 8244 | 11969 |  |  |  | 12
[8 empty] | 0.493 | 0.172 | 0.007
5
6
7
8
9 | 95.708 | 2.472 | 0.789 | 0.127 | 0.123 | 0.043 | 0.015 | 0.549 | 0.173 | 0.005 | -20.3 | 0.7029 | 0.5836 | 8242 | 11962 |  |  |  | 14
[8 empty] | 0.548 | 0.173 | 0.005
10 | 95.686 | 2.522 | 0.8 | 0.129 | 0.124 | 0.041 | 0.015 | 0.507 | 0.175 | 0.005 | -20.9 | 0.7031 | 0.5838 | 8249 | 11971 |  |  |  | 14
[8 empty] | 0.506 | 0.175 | 0.005
11 | 95.711 | 2.493 | 0.794 | 0.129 | 0.124 | 0.042 | 0.017 | 0.516 | 0.171 | 0.007 | -20 | 0.703 | 0.5837 | 8247 | 11969 |  |  |  | 14
[8 empty] | 0.515 | 0.172 | 0.007
12 | 95.775 | 2.447 | 0.763 | 0.12 | 0.115 | 0.041 | 0.015 | 0.546 | 0.171 | 0.007 | -20.2 | 0.7021 | 0.5829 | 8235 | 11958 |  |  |  | 13
[8 empty] | 0.544 | 0.171 | 0.007
13
14 | 95.686 | 2.48 | 0.772 | 0.122 | 0.122 | 0.039 | 0.014 | 0.58 | 0.181 | 0.004 | -20.8 | 0.7028 | 0.5835 | 8235 | 11953 |  |  |  | 14
[8 empty] | 0.579 | 0.182 | 0.004
15 | 95.575 | 2.497 | 0.776 | 0.121 | 0.114 | 0.039 | 0.015 | 0.67 | 0.186 | 0.011 | -20.2 | 0.7033 | 0.5839 | 8227 | 11937 |  |  |  | 14
[8 empty] | 0.669 | 0.186 | 0.011
16 | 95.626 | 2.509 | 0.781 | 0.123 | 0.115 | 0.042 | 0.015 | 0.595 | 0.184 | 0.013 | -19.8 | 0.7032 | 0.5838 | 8236 | 11951 |  |  |  | 14
[8 empty] | 0.594 | 0.184 | 0.013
17 | 95.681 | 2.489 | 0.772 | 0.123 | 0.118 | 0.039 | 0.016 | 0.576 | 0.184 | 0.012 | -19.3 | 0.7028 | 0.5835 | 8234 | 11952 |  |  |  | 13
[8 empty] | 0.575 | 0.184 | 0.012
Число місяця | Компонентний склад , % об. | [9 empty] | Точка роси вологи (Р=4МПа) | Густина абсолютна, кг/м3 | Густина відносна | Qн, Ккал/м3 | Число Воббе вище, Ккал/м3 | Масова концентрація 1еркаптанової сірки, г/м3 | Масова концентрація сірководню,г/м3 | Маса механічних домішок,г/м3 | Температура газу на вході, 0С
| Метан | Етан | Пропан | Ізо-бутан | Н-бутан | Пентан | Гексани та вищі | Азот | Діоксид вуглецю | Кисень
при 200С , 101325 кПа
18 | 95.584 | 2.563 | 0.804 | 0.128 | 0.123 | 0.041 | 0.016 | 0.546 | 0.189 | 0.009 | -20.1 | 0.7038 | 0.5844 | 8249 | 11963 |  |  |  | 13
[7 empty] | Мол.% | 0.545 | 0.189 | 0.009
19
20
21 | 95.484 | 2.581 | 0.82 | 0.132 | 0.13 | 0.042 | 0.017 | 0.603 | 0.186 | 0.004 | -20.3 | 0.7046 | 0.585 | 8251 | 11959 |  |  |  | 13
[7 empty] | Мол.% | 0.602 | 0.187 | 0.004
22 | 95.638 | 2.543 | 0.804 | 0.13 | 0.124 | 0.04 | 0.016 | 0.525 | 0.176 | 0.004 | -20.8 | 0.7035 | 0.5835 | 8251 | 11969 |  |  |  | 13
[8 empty] | 0.524 | 0.177 | 0.004
23 | 95.533 | 2.592 | 0.825 | 0.133 | 0.127 | 0.042 | 0.016 | 0.543 | 0.184 | 0.004 | -20.6 | 0.7044 | 0.5848 | 8256 | 11970 |  |  |  | 13
[8 empty] | 0.542 | 0.184 | 0.004
24 | 95.462 | 2.635 | 0.836 | 0.134 | 0.128 | 0.042 | 0.016 | 0.568 | 0.182 | 0.004 | -20.4 | 0.7049 | 0.5853 | 8258 | 11967 |  |  |  | 13
[8 empty] | 0.567 | 0.183 | 0.004
25 | 95.458 | 2.589 | 0.825 | 0.132 | 0.128 | 0.044 | 0.016 | 0.622 | 0.184 | 0.005 | -20.8 | 0.7048 | 0.5851 | 8250 | 11957 |  |  |  | 13
[8 empty] | 0.621 | 0.185 | 0.005
26
27
28 | 95.424 | 2.622 | 0.83 | 0.132 | 0.13 | 0.043 | 0.016 | 0.598 | 0.195 | 0.013 | -20.7 | 0.7052 | 0.5855 | 8253 | 11960 | відсутні | відсутні | відсутні | 14
[8 empty] | 0.596 | 0.195 | 0.013
29 | 95.4 | 2.62 | 0.833 | 0.132 | 0.132 | 0.046 | 0.016 | 0.624 | 0.189 | 0.011 | -21.3 | 0.7053 | 0.5856 | 8253 | 11957 |  |  |  | 14
[8 empty] | 0.623 | 0.189 | 0.011
30 | 95.462 | 2.617 | 0.835 | 0.135 | 0.132 | 0.044 | 0.017 | 0.554 | 0.195 | 0.012 | -21 | 0.705 | 0.5853 | 8258 | 11967 |  |  |  | 13
[8 empty] | 0.553 | 0.196 | 0.012
31 | 95.534 | 2.571 | 0.83 | 0.133 | 0.129 | 0.045 | 0.016 | 0.539 | 0.195 | 0.013 | -20.9 | 0.7045 | 0.5849 | 8255 | 11966
[8 empty] | 0.538 | 0.195 | 0.013
Начальник ГКС Гусятин _____________________Р.О.Ільницький | [10 empty] | Начальник лабораторії ________________________ О.І.Тарапата
[11 empty] | Дата видачі паспорту |  |  | 1.04.2016р.