## Лист1
ПАТ "УКРТРАНСГАЗ"
Філія "УМГ"ПРИКАРПАТТРАНСГАЗ"
Богородчанське ЛВУМГ
Вимірювальна хіміко-аналітична лабораторія
Свідоцтво про атестацію № ІФ 760 дійсне до 12 червня 2019 р.
ПАСПОРТ ФІЗИКО-ХІМІЧНИХ ПОКАЗНИКІВ ПРИРОДНОГО ГАЗУ
переданого Богородчанським ЛВУМГ та прийнятого ПАТ "Тернопільгаз"
ГРС-Улашківці
з газопроводу "Прогрес" за період з 10.03.2016 р. по 04.04.2016 р.
Число місяця | Компонентний склад, % мол. | [11 empty] | при 20°С; 101,325 кПа |  |  |  | Температура точки роси вологи (Р=3.92 Мпа), ºС | Маса механічних домішок, мг/м³ | Масова концентрація меркаптанової сірки, мг/м³ | Масова концентрація сірководню, мг/м³
| метан C1 | етан C2 | пропан C3 | ізо-бутан i-C4 | н-бутан н-C4 | нео-пентан нео-C5 | ізо-пентан i-C5 | н-пентан н-C5 | гексани та вищі C6+ | Кисень О2 | азот N2 | діоксид вуглецю CO2 | густина кг/м³ | теплота зоряння нижча МДж/м³ | теплота зоряння нижча кКал/м³ | число Воббе вище МДж/м³
9 | 95.6556 | 2.4496 | 0.7859 | 0.1275 | 0.1247 | 0.0019 | 0.0243 | 0.0173 | 0.0101 | 0.0029 | 0.6284 | 0.1718 | 0.7027 | 34.4653 | 8231.8955 | 50.0275 | -20.7 |  |  |  | 100 | ОК
14 | 95.4592 | 2.5892 | 0.8242 | 0.1318 | 0.1271 | 0.0023 | 0.0244 | 0.0169 | 0.0067 | 0.0029 | 0.6282 | 0.1871 | 0.7042 | 34.5177 | 8244.411 | 50.0485 | -20.6 | не виявлено |  |  | 100 | ОК
21 | 95.5083 | 2.5611 | 0.8178 | 0.1318 | 0.127 | 0.0022 | 0.0243 | 0.0171 | 0.0055 | 0.0029 | 0.6154 | 0.1866 | 0.7038 | 34.5099 | 8242.548 | 50.05 | -20 |  | 0.000103 | 0.000167 | 100 | ОК
28 | 95.3792 | 2.6354 | 0.8442 | 0.1359 | 0.1323 | 0.005 | 0.0249 | 0.0175 | 0.011 | 0.0035 | 0.6229 | 0.1882 | 0.705 | 34.5581 | 8254.0604 | 50.074 | -19.3 |  |  |  | 100 | ОК
0
| Заступник начальника Богородчанського ЛВУМГ | [9 empty] | В. Басистюк |  |  |  |  | 04.04.2016 р.
| Хімік ВХАЛ Богородчанського ЛВУМГ | [9 empty] | Н.Сапіжак |  |  |  |  | 04.04.2016 р.

## Отчет о совместимости
Отчет о совместимости для Пролетарка червень закачка 2012.xls
Дата отчета: 13.06.2012 15:12
Некоторые свойства данной книги не поддерживаются более ранними версиями Excel. Открытие книги в более ранней версии Excel или ее сохранение в формате более ранней версии приведет к потере или ограничению функциональности этих свойств.
Несущественная потеря точности | Число экземпляров | Версия
Некоторые ячейки или стили в этой книге содержат форматирование, не поддерживаемое выбранным форматом файла. Эти форматы будут преобразованы в наиболее близкий из имеющихся форматов. | 14 | Excel 97-2003