## Лист1
ПАТ "УКРТРАНСГАЗ"
Філія "УМГ"ПРИКАРПАТТРАНСГАЗ"
Богородчанське ЛВУМГ
Вимірювальна хіміко-аналітична лабораторія
Свідоцтво про атестацію № ІФ 760 дійсне до 12 червня 2019 р.
ПАСПОРТ ФІЗИКО-ХІМІЧНИХ ПОКАЗНИКІВ ПРИРОДНОГО ГАЗУ
переданого Богородчанським ЛВУМГ та прийнятого ПАТ "Тернопільгаз"
ГРС-Колиндяни, ГРС Борщів, ГРС-Заліщики, ГРС-Товсте, ГРС-Торське, ГРС-Шутроминці
з газопроводу "УПУ" за період з 10.03.2016 р. по 04.04.2016 р.
Число місяця | Компонентний склад, % мол. | [11 empty] | при 20°С; 101,325 кПа |  |  |  | Температура точки роси вологи (Р=3.92 Мпа), ºС | Маса механічних домішок, мг/м³ | Масова концентрація меркаптанової сірки, мг/м³ | Масова концентрація сірководню, мг/м³
| метан C1 | етан C2 | пропан C3 | ізо-бутан i-C4 | н-бутан н-C4 | нео-пентан нео-C5 | ізо-пентан i-C5 | н-пентан н-C5 | гексани та вищі C6+ | Кисень О2 | азот N2 | діоксид вуглецю CO2 | густина кг/м³ | теплота зоряння нижча МДж/м³ | теплота зоряння нижча кКал/м³ | число Воббе вище МДж/м³
9 | 95.6633 | 2.4309 | 0.781 | 0.1278 | 0.1267 | 0.0016 | 0.0255 | 0.0188 | 0.0155 | 0.003 | 0.6349 | 0.171 | 0.7028 | 34.4673 | 8232.3732 | 50.0261 | -20.4 |  | 0.000123 | 9.6e-05 | 100 | ОК
14 | 95.6081 | 2.4943 | 0.786 | 0.1246 | 0.1202 | 0.0017 | 0.0228 | 0.016 | 0.0089 | 0.0028 | 0.635 | 0.1796 | 0.7029 | 34.4619 | 8231.0834 | 50.0171 | -20.1 | не виявлено |  |  | 100 | ОК
21 | 95.5266 | 2.5407 | 0.8101 | 0.1303 | 0.1264 | 0.004 | 0.0252 | 0.0183 | 0.01 | 0.0029 | 0.622 | 0.1835 | 0.7038 | 34.5076 | 8241.9987 | 50.0477 | -18.6 |  |  |  | 100 | ОК
28 | 95.3835 | 2.6302 | 0.8387 | 0.1351 | 0.131 | 0.006 | 0.0249 | 0.0178 | 0.0122 | 0.004 | 0.6287 | 0.1879 | 0.705 | 34.553 | 8253 | 50.0681 | -19.2 |  |  |  | 100 | ОК
0
| Заступник начальника Богородчанського ЛВУМГ | [9 empty] | В. Басистюк |  |  |  |  | 04.04.2016 р.
| Хімік ВХАЛ Богородчанського ЛВУМГ | [9 empty] | Н.Сапіжак |  |  |  |  | 04.04.2016 р.

## Отчет о совместимости
Отчет о совместимости для Пролетарка червень закачка 2012.xls
Дата отчета: 13.06.2012 15:12
Некоторые свойства данной книги не поддерживаются более ранними версиями Excel. Открытие книги в более ранней версии Excel или ее сохранение в формате более ранней версии приведет к потере или ограничению функциональности этих свойств.
Несущественная потеря точности | Число экземпляров | Версия
Некоторые ячейки или стили в этой книге содержат форматирование, не поддерживаемое выбранным форматом файла. Эти форматы будут преобразованы в наиболее близкий из имеющихся форматов. | 14 | Excel 97-2003