## березень
ПАТ "УКРТРАНСГАЗ" Філія УМГ "ХАРКІВТРАНСГАЗ" Шебелинський пм Шебелинського ЛВУМГ
Вимірювальна хіміко-аналітична лабораторія Свідоцтво про атестацію №100-355/2015 дісне до 20.12.2018р.
ПАСПОРТ ФІЗИКО-ХІМІЧНИХ ПОКАЗНИКІВ ПРИРОДНОГО ГАЗУ
переданого |  | Шебелинське ЛВУМГ |  |  |  |  | та прийнятого | Шебелинське ЛВУМГ |  |  |  | перелік ГРС на які поширюються результати контролю
ГРС "Путь Леніна", ГРС"Асіївська", ГРС"Миролюбівка", ГРС "Роздолля", ПВВГ "ШКС-3"
з газопроводу |  |  | Новопсков-Шебелинка Ду 1200 |  |  |  |  | за період з 01.03.2016 по 31.03.2016 | [5 empty] | (точка відбору - ПВВГ ШКС-3 )
Число місяця | Компонентний склад, мол.% | [11 empty] | при 20 °С, 101,325 кПа | [5 empty] | Температура точки роси вологи (Р=3,92 МПа), °С | Температура точки роси вуглеводнів, °С | Масова концентрація сірководню, мг/м3 | Масова концентрація меркаптанової сірки, мг/м3 | Маса механічних домішок, г/м3
| метан С1 | етан С2 | пропан С3 | ізо-бутан і-С4 | н-бутан н-С4 | нео-пентан нео-С4 | ізо-пентан і-С5 | н-пентан н-С5 | гексани та вищі С6+ | кисень О2 | азот N2 | діоксид вуглецю CO2 | Густина, кг/м3 | Теплота згоряння нижча, МДж/м3 | Теплота згоряння нижча, Ккал/м3 | Теплота згоряння вища, МДж/м3 | Теплота згоряння вища, Ккал/м3 | Число Воббе вище, МДж/м3
1 | 95.5887 | 2.4454 | 0.7502 | 0.1094 | 0.1222 | 0.0047 | 0.0257 | 0.0194 | 0.0176 | 0.0018 | 0.7278 | 0.187 | 0.7029 | 34.4078 | 8218.1618 | 38.1491 | 9111.756 | 49.9369 | -16.1 | 7.3 | отс | 0.2 |  | 99.9999
2 | 95.5919 | 2.4491 | 0.7423 | 0.1076 | 0.1227 | 0.004 | 0.0245 | 0.0184 | 0.0145 | 0.0016 | 0.7414 | 0.182 | 0.7027 | 34.3939 | 8214.8419 | 38.134 | 9108.1494 | 49.926 | -13.9 | 7.5 |  |  |  | 100 | ОК
3 | 95.4958 | 2.4778 | 0.7546 | 0.1095 | 0.125 | 0.0042 | 0.032 | 0.0243 | 0.0209 | 0.002 | 0.7642 | 0.1897 | 0.7038 | 34.423 | 8221.7923 | 38.1649 | 9115.5298 | 49.9273 | -13.8 | 8.1 |  |  |  | 100 | ОК
4 | 95.5252 | 2.4527 | 0.7444 | 0.1062 | 0.1222 | 0.0035 | 0.0269 | 0.0221 | 0.0253 | 0.0022 | 0.7884 | 0.1808 | 0.7034 | 34.3988 | 8216.0122 | 38.1387 | 9109.272 | 49.9077 | -18.9 | 4.2 |  |  | отс | 99.9999
9 | 95.1905 | 2.5745 | 0.7836 | 0.1109 | 0.1296 | 0.0041 | 0.0263 | 0.0212 | 0.0238 | 0.0022 | 0.9419 | 0.1913 | 0.7056 | 34.4027 | 8216.9437 | 38.1407 | 9109.7497 | 49.8321 | -17.3 | 7.7 |  |  |  | 99.9999
10 | 95.4034 | 2.4866 | 0.7387 | 0.1039 | 0.1222 | 0.0038 | 0.0263 | 0.0206 | 0.0237 | 0.002 | 0.8788 | 0.19 | 0.7039 | 34.3656 | 8208.0861 | 38.1018 | 9100.4625 | 49.8397 | -15.5 | 11.9 |  |  |  | 100 | ОК
11 | 95.1964 | 2.5981 | 0.7704 | 0.1079 | 0.1267 | 0.0036 | 0.0297 | 0.0225 | 0.0445 | 0.0022 | 0.9104 | 0.1878 | 0.706 | 34.4401 | 8225.8801 | 38.1812 | 9119.4269 | 49.8715 | -16.4 | 7.7 |  |  |  | 100.0002
12 | 95.5825 | 2.4272 | 0.7336 | 0.1034 | 0.116 | 0.0031 | 0.0244 | 0.0194 | 0.0176 | 0.0021 | 0.7871 | 0.1835 | 0.7026 | 34.3634 | 8207.5606 | 38.1007 | 9100.1998 | 49.8852 | -16.4 | 7.7 |  |  |  | 99.9999
14 | 95.6527 | 2.3914 | 0.7066 | 0.0958 | 0.1069 | 0.0047 | 0.0292 | 0.021 | 0.0246 | 0.002 | 0.7828 | 0.1822 | 0.7021 | 34.3463 | 8203.4764 | 38.0824 | 9095.8289 | 49.8778 | -19 | 6.3 |  |  |  | 99.9999
15 | 95.4836 | 2.4944 | 0.7307 | 0.1026 | 0.1188 | 0.0045 | 0.0368 | 0.0254 | 0.0224 | 0.0019 | 0.7979 | 0.1811 | 0.7036 | 34.4047 | 8217.425 | 38.1449 | 9110.7568 | 49.9068 | -19.9 | 6.3 |  |  |  | 100.0001
16 | 95.4285 | 2.5244 | 0.7443 | 0.1049 | 0.1197 | 0.0052 | 0.0356 | 0.0245 | 0.0208 | 0.0019 | 0.7967 | 0.1937 | 0.7041 | 34.4147 | 8219.8134 | 38.1554 | 9113.2647 | 49.9045 | -18.9 | 6.8 |  |  |  | 100.0002
17 | 95.2875 | 2.6071 | 0.7568 | 0.1064 | 0.1252 | 0.0049 | 0.0282 | 0.0222 | 0.0312 | 0.0021 | 0.8335 | 0.195 | 0.7051 | 34.4387 | 8225.5457 | 38.1807 | 9119.3075 | 49.9012 | -14 | 8.1 |  |  |  | 100.0001
18 | 95.4318 | 2.5403 | 0.7613 | 0.1081 | 0.1241 | 0.0057 | 0.0393 | 0.0274 | 0.0298 | 0.002 | 0.747 | 0.1833 | 0.7046 | 34.4728 | 8233.6904 | 38.2185 | 9128.3359 | 49.9696 | -15.7 | 8.2 |  |  |  | 100.0001
21 | 95.6623 | 2.3881 | 0.7309 | 0.1056 | 0.1159 | 0.0043 | 0.0363 | 0.0258 | 0.0152 | 0.0019 | 0.7324 | 0.1812 | 0.7025 | 34.3894 | 8213.7706 | 38.1293 | 9107.0308 | 49.9276 | -19.6 | 5.1 |  |  |  | 99.9999
22 | 95.1247 | 2.6162 | 0.763 | 0.1056 | 0.1232 | 0.0039 | 0.0252 | 0.0201 | 0.0179 | 0.0021 | 1.0023 | 0.1958 | 0.7055 | 34.3619 | 8207.2024 | 38.0961 | 9099.1011 | 49.7768 | -19.9 | 5.3 |  |  |  | 100 | ОК
23 | 94.2727 | 2.7018 | 0.6766 | 0.0826 | 0.1025 | 0.004 | 0.025 | 0.0193 | 0.0131 | 0.002 | 1.9349 | 0.1653 | 0.7083 | 33.9962 | 8119.8564 | 37.6925 | 9002.7029 | 49.1508 | -18.4 | 9.4 |  |  |  | 99.9998
24 | 94.1087 | 2.781 | 0.664 | 0.0791 | 0.1014 | 0.0045 | 0.0302 | 0.0213 | 0.0189 | 0.002 | 2.0222 | 0.1668 | 0.7094 | 33.9923 | 8118.9249 | 37.6873 | 9001.4609 | 49.108 | -18.8 | 8.5 |  |  | отс | 100.0001
25 | 94.1258 | 2.7911 | 0.6777 | 0.0831 | 0.1043 | 0.0043 | 0.0235 | 0.0184 | 0.0212 | 0.0022 | 1.9846 | 0.1638 | 0.7093 | 34.014 | 8124.1078 | 37.711 | 9007.1215 | 49.1403 | -21.1 | 9.5 |  |  |  | 100 | ОК
28 | 94.4253 | 2.7393 | 0.7076 | 0.0907 | 0.1104 | 0.003 | 0.021 | 0.018 | 0.02 | 0.0023 | 1.6868 | 0.1756 | 0.7081 | 34.1166 | 8148.6134 | 37.8246 | 9034.2544 | 49.3297 | -20.2 | 7.6 |  |  |  | 100 | ОК
29 | 94.4558 | 2.7314 | 0.7199 | 0.095 | 0.1184 | 0.0037 | 0.026 | 0.0213 | 0.0249 | 0.0022 | 1.6286 | 0.1727 | 0.7085 | 34.1664 | 8160.508 | 37.8789 | 9047.2237 | 49.3883 | -18.2 | 8.4 | отс | 0.2 |  | 99.9999
30 | 95.2467 | 2.5954 | 0.7608 | 0.1086 | 0.1279 | 0.0042 | 0.0306 | 0.0243 | 0.0311 | 0.002 | 0.8925 | 0.1759 | 0.7053 | 34.432 | 8223.9455 | 38.173 | 9117.4684 | 49.8832 | -11.9 | 10.1 |  |  |  | 100 | ОК
31 | 95.4236 | 2.5358 | 0.7383 | 0.1055 | 0.1235 | 0.0034 | 0.0245 | 0.02 | 0.0296 | 0.002 | 0.8164 | 0.1775 | 0.7039 | 34.4104 | 8218.7864 | 38.1508 | 9112.166 | 49.9043 | -12.7 | 15.1 |  |  |  | 100.0001
Керівник |  |  |  | Головний інженер Шебелинського ЛВУМГ | [8 empty] | Буховцев О.Л.
|  |  |  | підрозділу підприємства, якому підпорядковується лабораторія | [8 empty] | прізвище |  |  |  |  | підпис |  |  | дата
Керівник лабораторії |  |  |  | Завідувач вимірювальної хіміко-аналітичної лабораторії | [8 empty] | Євтушенко С.О.
|  |  |  | лабораторія, де здійснювались аналізи газу | [8 empty] | прізвище |  |  |  |  | підпис |  |  | дата