## 03
ПАТ "УКРТРАНСГАЗ"
Філія "УМГ"ХАРКІВТРАНСГАЗ"
Первомайський п/м Первомайське ЛВУМГ
Вимірювальна хіміко-аналітична лабораторія
Свідоцтво про атестацію № 100-356/2015 дійсне до 20.12.2018 р.
ПАСПОРТ ФІЗИКО-ХІМІЧНИХ ПОКАЗНИКІВ ПРИРОДНОГО ГАЗУ №19-15 березень
переданого Первомайським ЛВУМГ філії "УМГ "Харківтрансгаз" та прийнятого ПАТ "ХАРКІВГАЗ" ,перелік ГРС, на які поширюються результати контролю: ГРС "Олексіївка", "Руновщина", "Борова"
з газопроводу "СОЮЗ" за період з 01.03.2016 р по 31.03.2016 р.
Число місяця | Компонентний склад, % мол. | [11 empty] | при 20°С; 101,325 кПа | [5 empty] | Температура точки роси вологи (Р=3.92 Мпа), ºС | Температура точки роси вуглеводнів, ºС | Маса механічних домішок, мг/м³ | Масова концентрація меркаптанової сірки, мг/м³ | Масова концентрація сірководню, мг/м³
| метан C₁ | етан C₂ | пропан C₃ | ізо-бутан i-C₄ | н-бутан н C₄ | нео-пентан нео-C₅ | ізо-пентан i-C₅ | н-пентан н-C₅ | гексани та вищі C₆+ | Кисень О₂ | азот N₂ | діоксид вуглецю CO₂ | густина кг/м³ | теплота зоряння нижча МДж/м³ | теплота зоряння нижча кКал/м³ | Теплота згоряння вища МДж/м³ | Теплота згоряння вища кКал/м³ | число Воббе вище МДж/м³
1 | 95.9726 | 2.2575 | 0.6971 | 0.1109 | 0.1061 | 0.0014 | 0.0218 | 0.0161 | 0.0126 | 0.0089 | 0.6259 | 0.1693 | 0.6999 | 34.34 | 8201.9681 | 38.0779 | 9094.7502 | 49.9521 |  |  | відсут. | 0 |  | 100.0002
2 | 96.0555 | 2.2023 | 0.6802 | 0.1076 | 0.1023 | 0.0014 | 0.0208 | 0.0153 | 0.0114 | 0.0087 | 0.629 | 0.1654 | 0.6991 | 34.3082 | 8194.3728 | 38.0438 | 9086.6055 | 49.9343 |  |  |  |  | не виявл. | 99.9999
3 | 96.0776 | 2.1818 | 0.6712 | 0.1054 | 0.0995 | 0.0013 | 0.0199 | 0.0145 | 0.0103 | 0.009 | 0.6451 | 0.1642 | 0.6988 | 34.286 | 8189.0704 | 38.0198 | 9080.8732 | 49.9142 | [5 empty] | 99.9998
4 | 96.1795 | 2.0987 | 0.644 | 0.1028 | 0.0974 | 0.0013 | 0.02 | 0.0148 | 0.0111 | 0.0093 | 0.6587 | 0.1624 | 0.698 | 34.2437 | 8178.9672 | 37.9744 | 9070.0296 | 49.8835 | [5 empty] | 100 | ОК
9 | 96.0752 | 2.1733 | 0.6696 | 0.1055 | 0.1016 | 0.0013 | 0.0207 | 0.0152 | 0.0115 | 0.0069 | 0.66 | 0.1592 | 0.6989 | 34.2851 | 8188.8555 | 38.0187 | 9080.6105 | 49.9113 | [5 empty] | 100
10 | 95.9652 | 2.2665 | 0.6905 | 0.108 | 0.103 | 0.0013 | 0.0203 | 0.0148 | 0.0108 | 0.007 | 0.651 | 0.1615 | 0.6997 | 34.3238 | 8198.0988 | 38.0603 | 9090.5465 | 49.9372 | [5 empty] | 99.9999
11 | 95.9911 | 2.2481 | 0.6857 | 0.1063 | 0.1017 | 0.0013 | 0.0201 | 0.0149 | 0.0112 | 0.0084 | 0.6495 | 0.1616 | 0.6995 | 34.3147 | 8195.9253 | 38.0506 | 9088.2297 | 49.9317 | [5 empty] | 99.9999
12 | 96.0685 | 2.2138 | 0.6637 | 0.101 | 0.0957 | 0.0012 | 0.0187 | 0.0136 | 0.0105 | 0.0084 | 0.6469 | 0.158 | 0.6987 | 34.2838 | 8188.545 | 38.0175 | 9080.3239 | 49.9168 | [5 empty] | 100
14 | 95.9983 | 2.2424 | 0.6837 | 0.1081 | 0.1042 | 0.0014 | 0.0211 | 0.0156 | 0.0118 | 0.0105 | 0.649 | 0.1539 | 0.6994 | 34.3199 | 8197.1673 | 38.0562 | 9089.5672 | 49.9392 | [5 empty] | 100
15 | 95.8949 | 2.3075 | 0.7001 | 0.1091 | 0.1037 | 0.0013 | 0.0208 | 0.0151 | 0.011 | 0.0104 | 0.6598 | 0.1661 | 0.7002 | 34.3367 | 8201.1799 | 38.0739 | 9093.7948 | 49.9359 | [5 empty] | 99.9998
16 | 95.8056 | 2.3565 | 0.7209 | 0.1132 | 0.1081 | 0.0013 | 0.0218 | 0.0158 | 0.0117 | 0.0102 | 0.6642 | 0.1707 | 0.701 | 34.3663 | 8208.2497 | 38.1055 | 9101.3423 | 49.9485 | [5 empty] | 100
17 | 95.8594 | 2.3452 | 0.7298 | 0.1155 | 0.1116 | 0.0014 | 0.0229 | 0.017 | 0.0132 | 0.0088 | 0.6133 | 0.1619 | 0.7009 | 34.3975 | 8215.7017 | 38.1398 | 9109.5347 | 49.9977 | -24.9 | -24.8 |  |  | не виявл. | 100
18 | 96.0105 | 2.2589 | 0.6973 | 0.1102 | 0.1055 | 0.0013 | 0.0213 | 0.0157 | 0.0118 | 0.0092 | 0.603 | 0.1552 | 0.6996 | 34.3498 | 8204.3088 | 38.0889 | 9097.3775 | 49.9783 | нижче -25 | -24 | відсут. | 0 |  | 99.9999
21 | 95.8235 | 2.3689 | 0.7365 | 0.1179 | 0.1125 | 0.0015 | 0.0231 | 0.0169 | 0.0126 | 0.0078 | 0.6092 | 0.1696 | 0.7012 | 34.4083 | 8218.2813 | 38.1513 | 9112.2815 | 50.0012 | нижче -25 | -24.9 |  |  |  | 100 | ОК
22 | 95.9239 | 2.296 | 0.7107 | 0.1117 | 0.1054 | 0.0014 | 0.0209 | 0.0151 | 0.011 | 0.0078 | 0.6283 | 0.1679 | 0.7002 | 34.3533 | 8205.1447 | 38.0921 | 9098.1418 | 49.9606 | нижче -25 | -25 |  |  |  | 100.0001
23 | 96.0167 | 2.2293 | 0.6892 | 0.1101 | 0.1044 | 0.0015 | 0.0213 | 0.0156 | 0.0115 | 0.0072 | 0.6265 | 0.1668 | 0.6995 | 34.3254 | 8198.4809 | 38.0623 | 9091.0242 | 49.9456 | нижче -25 | -23.9 |  |  |  | 100.0001
24 | 95.9219 | 2.3071 | 0.719 | 0.1154 | 0.1104 | 0.0015 | 0.0225 | 0.0164 | 0.0123 | 0.0073 | 0.6016 | 0.1647 | 0.7004 | 34.3822 | 8212.0474 | 38.1235 | 9105.6415 | 49.9928 | нижче -25 | нижче -25 |  |  |  | 100.0001
25 | 95.7799 | 2.3946 | 0.7503 | 0.12 | 0.115 | 0.0015 | 0.0229 | 0.0169 | 0.0126 | 0.0072 | 0.6145 | 0.1646 | 0.7016 | 34.4257 | 8222.4372 | 38.1699 | 9116.724 | 50.013 | нижче -25 | -24.3 |  |  |  | 100
28 | 95.9071 | 2.2919 | 0.7167 | 0.116 | 0.1117 | 0.0015 | 0.0229 | 0.0169 | 0.0127 | 0.0112 | 0.6293 | 0.162 | 0.7005 | 34.3702 | 8209.1812 | 38.1103 | 9102.4888 | 49.9726 | -25 | -23.3 |  |  |  | 99.9999
29 | 95.9814 | 2.2575 | 0.6988 | 0.1122 | 0.1075 | 0.0014 | 0.0218 | 0.016 | 0.0119 | 0.0089 | 0.6218 | 0.1608 | 0.6998 | 34.3462 | 8203.4489 | 38.0847 | 9096.3743 | 49.9637 | -24.6 | -22.9 |  |  |  | 100
30 | 96.2659 | 2.0843 | 0.6305 | 0.0996 | 0.0937 | 0.0012 | 0.0186 | 0.0133 | 0.0095 | 0.0094 | 0.6219 | 0.1523 | 0.6972 | 34.2381 | 8177.6297 | 37.969 | 9068.7398 | 49.9044 | -23.7 | -22.5
31 | 96.2125 | 2.1254 | 0.6406 | 0.099 | 0.094 | 0.0012 | 0.0184 | 0.0133 | 0.0092 | 0.0101 | 0.6294 | 0.1467 | 0.6975 | 34.2526 | 8181.093 | 37.9844 | 9072.4181 | 49.9132 | -23.4 | -21.7 |  |  |  | 99.9998
|  | Головний інженер Первомайського ЛВУМГ Журавель І.В. | [15 empty] | " 31 " березня 2016 р.
|  |  | Керівник підрозділу, якому підпорядкована лабораторія | [7 empty] | прізвище |  |  | підпис |  |  |  |  | дата
|  | Начальник хіміко-аналітичної лабораторії Первомайського ЛВУМГ Сипко Е.П. | [15 empty] | " 31 " березня 2016 р.
|  |  | Керівник лабораторії,де здійснювались аналізи газу | [7 empty] | прізвище |  |  | підпис |  |  |  |  | дата