## Лист1
ПАТ "УКРТРАНСГАЗ"
Філія "УМГ "ХАРКІВТРАНСГАЗ"
Харківський п/м Харківського ЛВУМГ
Вимірювальна хіміко-аналітична лабораторія
Свідоцтво про атестацію № ______________ дійсне до _________________ р. |  |  | № 100-359/2015 |  | дійсне до 20.12.2018 р.
ПАСПОРТ ФІЗИКО-ХІМІЧНИХ ПОКАЗНИКІВ ПРИРОДНОГО ГАЗУ
переданого Харківським ЛВУМГ та прийнятого ПАТ "Харківміськгаз" перелік ГРС, на які поширюються результати контролю ГРС-1 м.Харків
з газопроводу ШХ за період з 01.03.2016 по 31.03.2016
Число місяця | Компонентний склад, % мол. | [11 empty] | при 20°С; 101,325 кПа | [5 empty] | Температура точки роси вологи (Р=3.92 Мпа), ºС | Температура точки роси вуглеводнів, ºС | Маса механічних домішок, мг/м³ | Масова концентрація меркаптанової сірки, мг/м³ | Масова концентрація сірководню, мг/м³
| метан C1 | етан C2 | пропан C3 | ізо-бутан i-C4 | н-бутан н C4 | нео-пентан нео-C5 | ізо-пентан i-C5 | н-пентан н-C5 | гексани та вищі C6+ | Кисень О2 | азот N2 | діоксид вуглецю CO2 | густина кг/м³ | теплота зоряння нижча МДж/м³ | теплота зоряння нижча кКал/м³ | Теплота згоряння вища МДж/м³ | Теплота згоряння вища кКал/м³ | число Воббе вище МДж/м³
1 | 91.4798 | 4.1262 | 1.0386 | 0.1152 | 0.1984 | 0.0045 | 0.0556 | 0.0419 | 0.0832 |  | 2.132 | 0.7246 | 0.734 | 34.55 | 8252 | 38.28 | 9143 | 49.03 | [5 empty] | 100 | ОК
2 | 91.3269 | 4.1521 | 1.0539 | 0.1168 | 0.2007 | 0.0042 | 0.055 | 0.0414 | 0.0796 |  | 2.195 | 0.7744 | 0.7352 | 34.53 | 8247 | 38.25 | 9136 | 48.96 | [5 empty] | 100 | ОК
3 | 91.3158 | 4.1391 | 1.0572 | 0.118 | 0.2032 | 0.0043 | 0.0562 | 0.0426 | 0.0796 |  | 2.2012 | 0.7828 | 0.7354 | 34.52 | 8245 | 38.25 | 9136 | 48.95 | [5 empty] | 100 | ОК
4 | [23 empty] | 0
5 | [23 empty] | 0
6 | [23 empty] | 0
7 | [23 empty] | 0
8 | 91.1614 | 4.1847 | 1.0898 | 0.122 | 0.211 | 0.0046 | 0.057 | 0.0431 | 0.0836 |  | 2.2225 | 0.8203 | 0.737 | 34.55 | 8252 | 38.27 | 9141 | 48.93 | [5 empty] | 100 | ОК
9 | 91.1531 | 4.1907 | 1.0937 | 0.1214 | 0.2097 | 0.0043 | 0.056 | 0.0422 | 0.0787 |  | 2.2308 | 0.8194 | 0.7368 | 34.54 | 8250 | 38.26 | 9138 | 48.92 | [5 empty] | 100 | ОК
10 | 91.1738 | 4.1701 | 1.0796 | 0.1207 | 0.2053 | 0.0044 | 0.0552 | 0.0415 | 0.078 |  | 2.2427 | 0.8287 | 0.7366 | 34.51 | 8243 | 38.24 | 9133 | 48.89 | 11.7 | 5 | відсутні | <0,0002 | 0.0012 | 100 | ОК | ОК
11 | 91.091 | 4.1793 | 1.0872 | 0.1198 | 0.2067 | 0.0044 | 0.0563 | 0.0424 | 0.0777 |  | 2.2785 | 0.8567 | 0.7373 | 34.5 | 8240 | 38.22 | 9129 | 48.85 | [5 empty] | 100 | ОК
12 | [23 empty] | 0
13 | 91.2647 | 4.166 | 1.0706 | 0.1198 | 0.2044 | 0.0046 | 0.0572 | 0.0431 | 0.0828 |  | 2.1884 | 0.7984 | 0.736 | 34.55 | 8252 | 38.27 | 9141 | 48.96 | [5 empty] | 100 | ОК
14 | 91.3267 | 4.1634 | 1.0594 | 0.1189 | 0.203 | 0.0046 | 0.0555 | 0.0417 | 0.0838 |  | 2.1645 | 0.7785 | 0.7354 | 34.55 | 8252 | 38.28 | 9143 | 48.98 | 11 | 4.3 |  |  |  | 100 | ОК
15 | 91.2812 | 4.1667 | 1.0653 | 0.1191 | 0.2046 | 0.0045 | 0.0566 | 0.0424 | 0.0817 |  | 2.1862 | 0.7917 | 0.7358 | 34.54 | 8250 | 38.27 | 9141 | 48.96 | [5 empty] | 100 | ОК
16 | 91.3508 | 4.147 | 1.0581 | 0.1187 | 0.2036 | 0.0048 | 0.0563 | 0.0426 | 0.0819 |  | 2.1551 | 0.7811 | 0.7353 | 34.55 | 8252 | 38.27 | 9141 | 48.98 | [5 empty] | 100 | ОК
17 | 91.3252 | 4.1486 | 1.0657 | 0.1188 | 0.2048 | 0.0046 | 0.0559 | 0.0427 | 0.0813 |  | 2.1608 | 0.7916 | 0.7356 | 34.55 | 8252 | 38.27 | 9141 | 48.97 | [5 empty] | 100 | ОК
18 | [23 empty] | 0
19 | [23 empty] | 0
20 | 91.5964 | 4.1315 | 1.0336 | 0.1183 | 0.2023 | 0.0048 | 0.057 | 0.0431 | 0.0872 |  | 2.0367 | 0.6891 | 0.7334 | 34.61 | 8266 | 38.34 | 9157 | 49.13 | [5 empty] | 100 | ОК
21 | 91.6112 | 4.1348 | 1.0349 | 0.1184 | 0.2023 | 0.0048 | 0.0575 | 0.0432 | 0.0871 | 0.0466 | 2.0181 | 0.6877 | 0.7334 | 34.62 | 8269 | 38.35 | 9160 | 49.15 | 10.3 | 1.2 |  |  |  | 100.0466
22 | 91.4172 | 4.1467 | 1.0541 | 0.1188 | 0.2028 | 0.0045 | 0.0566 | 0.0425 | 0.0851 |  | 2.1219 | 0.7498 | 0.7348 | 34.57 | 8257 | 38.3 | 9148 | 49.03 | [5 empty] | 100 | ОК
23 | 91.3376 | 4.1529 | 1.0567 | 0.1207 | 0.207 | 0.0046 | 0.0575 | 0.0435 | 0.0852 |  | 2.1546 | 0.7797 | 0.7355 | 34.56 | 8255 | 38.29 | 9145 | 48.99 | [5 empty] | 100 | ОК
24 | 91.4929 | 4.1449 | 1.0507 | 0.1194 | 0.2041 | 0.0048 | 0.0566 | 0.0431 | 0.086 |  | 2.0467 | 0.7508 | 0.7345 | 34.6 | 8264 | 38.33 | 9155 | 49.08 | [5 empty] | 100 | ОК
25 | [23 empty] | 0
26 | [23 empty] | 0
27 | 91.4257 | 4.1425 | 1.0505 | 0.118 | 0.2014 | 0.0047 | 0.0562 | 0.0422 | 0.0835 |  | 2.1106 | 0.7647 | 0.7348 | 34.56 | 8255 | 38.29 | 9145 | 49.02 | [5 empty] | 100 | ОК
28 | 91.428 | 4.1478 | 1.0488 | 0.1187 | 0.2035 | 0.0048 | 0.0565 | 0.0427 | 0.0845 |  | 2.1162 | 0.7485 | 0.7347 | 34.57 | 8257 | 38.3 | 9148 | 49.04 | 12.3 | 5.3 | відсутні | <0,0002 | 0.0014 | 100 | ОК
29 | 91.67 | 4.1622 | 1.0452 | 0.1184 | 0.2027 | 0.0051 | 0.0565 | 0.0428 | 0.0856 |  | 1.9342 | 0.6773 | 0.733 | 34.66 | 8278 | 38.4 | 9172 | 49.22 | [5 empty] | 100 | ОК
30 | 91.5548 | 4.1573 | 1.046 | 0.1173 | 0.2025 | 0.005 | 0.0563 | 0.0428 | 0.0869 |  | 2.0623 | 0.6688 | 0.7336 | 34.62 | 8269 | 38.35 | 9160 | 49.14 | [5 empty] | 100 | ОК
31 | 91.4825 | 4.165 | 1.0592 | 0.1191 | 0.2062 | 0.0051 | 0.0552 | 0.0423 | 0.0848 |  | 2.0918 | 0.6888 | 0.7341 | 34.61 | 8266 | 38.34 | 9157 | 49.11 | [5 empty] | 100 | ОК
| Начальник .2016р |  | Харківського ЛВУМГ | [6 empty] | Ханикін С.Ю. | [7 empty] | 01.04.2016
| Підрозділу підприємства, якому підпорядкована ХАЛ | [8 empty] | прізвище |  | підпис | [5 empty] | дата
| Завідувач ХАЛ .2016р |  | Харківського ПМ Харківського ЛВУМГ | [6 empty] | Крупчицький Д.О. | [7 empty] | 01.04.2016
| ХАЛ, де здійснювались аналізи газу | [8 empty] | прізвище |  | підпис | [5 empty] | дата