## Лист1
ПАТ "УКРТРАНСГАЗ"
Філія "УМГ "ХАРКІВТРАНСГАЗ"
Харківський п/м Харківського ЛВУМГ
Вимірювальна хіміко-аналітична лабораторія
Свідоцтво про атестацію № ______________ дійсне до _________________ р. |  |  | № 100-359/2015 |  | дійсне до 20.12.2018 р.
ПАСПОРТ ФІЗИКО-ХІМІЧНИХ ПОКАЗНИКІВ ПРИРОДНОГО ГАЗУ
переданого Харківським ЛВУМГ та прийнятого ПАТ "Харківміськгаз" перелік ГРС, на які поширюються результати контролю ГРС-5 м.Харків, ГРС Слатине, ГРС Золочів, ГРС Дергачі, ГРС Пересічне
з газопроводу ШБКБ за період з 01.03.2016 по 31.03.2016
Число місяця | Компонентний склад, % мол. | [11 empty] | при 20°С; 101,325 кПа | [5 empty] | Температура точки роси вологи (Р=3.92 Мпа), ºС | Температура точки роси вуглеводнів, ºС | Маса механічних домішок, мг/м³ | Масова концентрація меркаптанової сірки, мг/м³ | Масова концентрація сірководню, мг/м³
| метан C1 | етан C2 | пропан C3 | ізо-бутан i-C4 | н-бутан н C4 | нео-пентан нео-C5 | ізо-пентан i-C5 | н-пентан н-C5 | гексани та вищі C6+ | Кисень О2 | азот N2 | діоксид вуглецю CO2 | густина кг/м³ | теплота зоряння нижча МДж/м³ | теплота зоряння нижча кКал/м³ | Теплота згоряння вища МДж/м³ | Теплота згоряння вища кКал/м³ | число Воббе вище МДж/м³
1 | 90.0192 | 5.5965 | 1.2084 | 0.0954 | 0.1561 | 0.0017 | 0.0339 | 0.0331 | 0.0363 |  | 2.0353 | 0.7841 | 0.7416 | 34.89 | 8333 | 38.65 | 9231 | 49.25 | [5 empty] | 100 | ОК
2 | 90.0912 | 5.6163 | 1.1538 | 0.0927 | 0.1529 | 0.0019 | 0.0317 | 0.0305 | 0.0335 |  | 2.0131 | 0.7824 | 0.7407 | 34.87 | 8329 | 38.62 | 9224 | 49.24 | [5 empty] | 100 | ОК
3 | 90.1121 | 5.6246 | 1.1416 | 0.0901 | 0.1534 | 0.002 | 0.032 | 0.0302 | 0.034 |  | 2.001 | 0.779 | 0.7405 | 34.87 | 8329 | 38.62 | 9224 | 49.25 | -5.3 | -6 | відсутні | <0,0002 | 0.0014 | 100 | ОК
4 | [23 empty] | 0
5 | [23 empty] | 0
6 | [23 empty] | 0
7 | [23 empty] | 0
8 | 89.9623 | 5.6467 | 1.2158 | 0.0965 | 0.1617 | 0.0018 | 0.0335 | 0.0314 | 0.0365 |  | 2.0218 | 0.792 | 0.7421 | 34.92 | 8340 | 38.67 | 9236 | 49.27 | [5 empty] | 100 | ОК
9 | 89.6606 | 5.6594 | 1.4087 | 0.1231 | 0.2067 | 0.0022 | 0.0423 | 0.0418 | 0.054 |  | 2.0095 | 0.7917 | 0.7466 | 35.12 | 8388 | 38.89 | 9289 | 49.4 | [5 empty] | 100 | ОК
10 | 89.9752 | 5.6495 | 1.1988 | 0.097 | 0.1621 | 0.0018 | 0.0331 | 0.0314 | 0.0381 |  | 2.0246 | 0.7884 | 0.7419 | 34.91 | 8338 | 38.66 | 9234 | 49.26 | [5 empty] | 100 | ОК
11 | 89.9882 | 5.6223 | 1.2124 | 0.0967 | 0.1611 | 0.0018 | 0.0316 | 0.0293 | 0.0359 |  | 2.0287 | 0.792 | 0.7418 | 34.9 | 8336 | 38.65 | 9231 | 49.25 | [5 empty] | 100 | ОК
12 | [23 empty] | 0
13 | 90.0061 | 5.6223 | 1.2035 | 0.0965 | 0.1608 | 0.0018 | 0.0323 | 0.0304 | 0.0355 |  | 2.0203 | 0.7905 | 0.7417 | 34.9 | 8336 | 38.65 | 9231 | 49.26 | [5 empty] | 100 | ОК
14 | 89.9945 | 5.6204 | 1.2075 | 0.0983 | 0.1628 | 0.0021 | 0.0326 | 0.0304 | 0.0353 |  | 2.021 | 0.7951 | 0.7419 | 34.9 | 8336 | 38.66 | 9234 | 49.26 | [5 empty] | 100 | ОК
15 | 89.9671 | 5.6337 | 1.2328 | 0.097 | 0.1614 | 0.0019 | 0.0325 | 0.0301 | 0.0354 |  | 2.0138 | 0.7943 | 0.7421 | 34.92 | 8340 | 38.67 | 9236 | 49.27 | [5 empty] | 100 | ОК
16 | 89.9668 | 5.6307 | 1.239 | 0.0972 | 0.161 | 0.002 | 0.0326 | 0.0302 | 0.0354 |  | 2.0141 | 0.791 | 0.7422 | 34.92 | 8340 | 38.68 | 9239 | 49.27 | [5 empty] | 100 | ОК
17 | 89.9911 | 5.6217 | 1.2178 | 0.0964 | 0.1604 | 0.0021 | 0.033 | 0.0308 | 0.0367 |  | 2.0211 | 0.7889 | 0.7419 | 34.91 | 8338 | 38.66 | 9234 | 49.26 | -8.2 | -11.2 |  |  |  | 100 | ОК
18 | [23 empty] | 0
19 | [23 empty] | 0
20 | 89.9603 | 5.6484 | 1.2073 | 0.095 | 0.1613 | 0.0019 | 0.0326 | 0.0307 | 0.0349 |  | 2.0343 | 0.7933 | 0.742 | 34.9 | 8336 | 38.66 | 9234 | 49.25 | [5 empty] | 100 | ОК
21 | 89.9821 | 5.6352 | 1.2087 | 0.0965 | 0.1621 | 0.002 | 0.0334 | 0.0313 | 0.0349 |  | 2.0194 | 0.7944 | 0.7419 | 34.91 | 8338 | 38.66 | 9234 | 49.26 | [5 empty] | 100 | ОК
22 | 89.8168 | 5.6412 | 1.3409 | 0.1103 | 0.181 | 0.0019 | 0.0376 | 0.037 | 0.038 |  | 2.002 | 0.7933 | 0.7443 | 35.02 | 8364 | 38.79 | 9265 | 49.34 | [5 empty] | 100 | ОК
23 | 89.9515 | 5.6445 | 1.2252 | 0.0987 | 0.1655 | 0.0017 | 0.0326 | 0.0307 | 0.0363 |  | 2.0168 | 0.7965 | 0.7423 | 34.92 | 8340 | 38.68 | 9239 | 49.27 | [5 empty] | 100 | ОК
24 | 90.0004 | 5.6118 | 1.2287 | 0.097 | 0.162 | 0.0018 | 0.0319 | 0.03 | 0.0348 |  | 2.0116 | 0.79 | 0.7419 | 34.91 | 8338 | 38.67 | 9236 | 49.27 | -4.4 | -9.1 | відсутні | <0,0002 | 0.0016 | 100 | ОК
25 | [23 empty] | 0
26 | [23 empty] | 0
27 | 89.6051 | 5.6406 | 1.5457 | 0.1261 | 0.1954 | 0.0013 | 0.0302 | 0.0264 | 0.0304 |  | 2.0059 | 0.7929 | 0.7466 | 35.12 | 8388 | 38.89 | 9289 | 49.4 | [5 empty] | 100 | ОК
28 | 89.5606 | 5.6514 | 1.5653 | 0.1262 | 0.1963 | 0.0014 | 0.0308 | 0.0267 | 0.0311 |  | 2.0143 | 0.7959 | 0.747 | 35.14 | 8393 | 38.9 | 9291 | 49.4 | [5 empty] | 100 | ОК
29 | 89.6586 | 5.6525 | 1.4909 | 0.1181 | 0.1828 | 0.0012 | 0.0299 | 0.0264 | 0.0302 | 0.0099 | 2.0145 | 0.7949 | 0.7457 | 35.08 | 8379 | 38.84 | 9277 | 49.37 | [5 empty] | 100.0099
30 | 89.6617 | 5.6597 | 1.4828 | 0.1173 | 0.1819 | 0.0013 | 0.03 | 0.0267 | 0.0332 |  | 2.008 | 0.7974 | 0.7457 | 35.08 | 8379 | 38.85 | 9279 | 49.37 | [5 empty] | 100 | ОК
31 | 89.4502 | 5.6805 | 1.6199 | 0.1391 | 0.2162 | 0.0015 | 0.0332 | 0.0288 | 0.0328 |  | 1.9985 | 0.7993 | 0.7485 | 35.21 | 8410 | 38.98 | 9310 | 49.45 | [5 empty] | 100 | ОК
| Начальник .2016р |  | Харківського ЛВУМГ | [6 empty] | Ханикін С.Ю. | [7 empty] | 01.04.2016
| Підрозділу підприємства, якому підпорядкована ХАЛ | [8 empty] | прізвище |  | підпис | [5 empty] | дата
| Завідувач ХАЛ .2016р |  | Харківського ПМ Харківського ЛВУМГ | [6 empty] | Крупчицький Д.О. | [7 empty] | 01.04.2016
| ХАЛ, де здійснювались аналізи газу | [8 empty] | прізвище |  | підпис | [5 empty] | дата