## Лист1
ПАТ "УКРТРАНСГАЗ" Філія УМГ "ХАРКІВТРАНСГАЗ" Панютинський пм Шебелинського ЛВУМГ
Вимірювальна хіміко-аналітична лабораторія Свідоцтво про атестацію №100-358/2015 дісне до 20.12.2018р.
ПАСПОРТ ФІЗИКО-ХІМІЧНИХ ПОКАЗНИКІВ ПРИРОДНОГО ГАЗУ
переданого |  | Шебелинське ЛВУМГ |  |  |  |  | та прийнятого | ПАТ "ХАРКІВГАЗ" |  |  |  | перелік ГРС на які поширюються результати контролю
ГРС Браілівка, ГРС Смирнівка, ГРС Близнюки, ГРС Лозова, ГРС Панютине, ПВВГ Панютине, ГРС Миколаївка
з газопроводу |  |  | ШДКРІ |  |  | за період з 01.03.2016 по 31.03.2016
Число місяця | Компонентний склад, мол.% | [11 empty] | при 20 °С, 101,325 кПа | [5 empty] | Температура точки роси вологи (Р=3,92 МПа), °С | Температура точки роси вуглеводнів, °С | Масова концентрація сірководню, мг/м3 | Масова концентрація меркаптанової сірки, мг/м3 | Маса механічних домішок, г/м3
| метан С1 | етан С2 | пропан С3 | ізо-бутан і-С4 | н-бутан н-С4 | нео-пентан нео-С4 | ізо-пентан і-С5 | н-пентан н-С5 | гексани та вищі С6+ | кисень О2 | азот N2 | діоксид вуглецю CO2 | Густина, кг/м3 | Теплота згоряння нижча, МДж/м3 | Теплота згоряння нижча, Ккал/м3 | Теплота згоряння вища, МДж/м3 | Теплота згоряння вища, Ккал/м3 | Число Воббе вище, МДж/м3
01 | 95,3639 | 2,5528 | 0,7655 | 0,1173 | 0,1279 | 0,0025 | 0,0285 | 0,0230 | 0,0415 | 0,0068 | 0,7645 | 0,2057 | 0,7052 | 34,47 | 8 232 | 38,19 | 9 123 | 49,92 | -20,4 | -1.9
02 | 95,4234 | 2,5069 | 0,7573 | 0,1151 | 0,1242 | 0,0022 | 0,0267 | 0,0214 | 0,0364 | 0,0067 | 0,7775 | 0,2021 | 0,7045 | 34,43 | 8 224 | 38,16 | 9 114 | 49,89 | -19,9 | -1.6
03 | 95,5012 | 2,4668 | 0,7540 | 0,1155 | 0,1232 | 0,0022 | 0,0263 | 0,0209 | 0,0323 | 0,0093 | 0,7480 | 0,2004 | 0,7040 | 34,42 | 8 222 | 38,15 | 9 112 | 49,90 | -19,7 | -1.8
04 | 95,5469 | 2,4295 | 0,7591 | 0,1170 | 0,1230 | 0,0019 | 0,0257 | 0,0203 | 0,0292 | 0,0082 | 0,7385 | 0,2006 | 0,7036 | 34,42 | 8 220 | 38,14 | 9 110 | 49,90 | -18,7 | -1.5
09 | 95,1391 | 2,5953 | 0,7915 | 0,1184 | 0,1319 | 0,0020 | 0,0272 | 0,0220 | 0,0319 | 0,0066 | 0,9274 | 0,2067 | 0,7063 | 34,43 | 8 223 | 38,15 | 9 112 | 49,82 | -19,9 | -1.1 |  |  | відс.
10 | 95,1766 | 2,5910 | 0,7598 | 0,1130 | 0,1291 | 0,0025 | 0,0282 | 0,0229 | 0,0453 | 0,0080 | 0,9166 | 0,2070 | 0,7062 | 34,42 | 8 222 | 38,15 | 9 111 | 49,82 | -19,7 | -0.9 | відс. | 0,0008
11 | 95,2598 | 2,5689 | 0,7537 | 0,1117 | 0,1254 | 0,0024 | 0,0270 | 0,0218 | 0,0407 | 0,0077 | 0,8748 | 0,2060 | 0,7055 | 34,42 | 8 221 | 38,14 | 9 110 | 49,83 | -19,4 | -1
12 | 95,3247 | 2,5407 | 0,7622 | 0,1133 | 0,1241 | 0,0022 | 0,0262 | 0,0211 | 0,0354 | 0,0081 | 0,8393 | 0,2028 | 0,7050 | 34,42 | 8 221 | 38,14 | 9 110 | 49,85 | -18,3 | -0.7
14 | 95,4575 | 2,4860 | 0,7326 | 0,1075 | 0,1176 | 0,0022 | 0,0252 | 0,0203 | 0,0360 | 0,0081 | 0,8035 | 0,2036 | 0,7039 | 34,39 | 8 214 | 38,11 | 9 103 | 49,85 | -20,4 | -1.6
15 | 95,5116 | 2,4613 | 0,7240 | 0,1070 | 0,1176 | 0,0023 | 0,0258 | 0,0209 | 0,0403 | 0,0069 | 0,7838 | 0,1985 | 0,7037 | 34,40 | 8 215 | 38,12 | 9 104 | 49,87 | -19,7 | -1.3
16 | 95,5116 | 2,4594 | 0,7382 | 0,1116 | 0,1193 | 0,0021 | 0,0253 | 0,0202 | 0,0321 | 0,0075 | 0,7735 | 0,1994 | 0,7036 | 34,40 | 8 216 | 38,12 | 9 105 | 49,87 | -20,0 | -1.5
17 | 95,4491 | 2,4896 | 0,7554 | 0,1150 | 0,1216 | 0,0020 | 0,0256 | 0,0201 | 0,0301 | 0,0081 | 0,7746 | 0,2088 | 0,7042 | 34,41 | 8 219 | 38,14 | 9 109 | 49,88 | -19,3 | -1.1
18 | 95,3862 | 2,5273 | 0,7748 | 0,1170 | 0,1263 | 0,0022 | 0,0271 | 0,0217 | 0,0359 | 0,0073 | 0,7683 | 0,2058 | 0,7049 | 34,45 | 8 229 | 38,18 | 9 119 | 49,90 | -19,8 | -1.3
21 | 95,6763 | 2,3841 | 0,7502 | 0,1171 | 0,1207 | 0,0018 | 0,0246 | 0,0193 | 0,0223 | 0,0067 | 0,6837 | 0,1933 | 0,7026 | 34,41 | 8 218 | 38,13 | 9 108 | 49,93 | -22,3 | -5.1 |  |  | відс.
22 | 95,4109 | 2,5035 | 0,7664 | 0,1168 | 0,1247 | 0,0020 | 0,0258 | 0,0204 | 0,0281 | 0,0065 | 0,7885 | 0,2065 | 0,7045 | 34,42 | 8 221 | 38,14 | 9 111 | 49,88 | -21,6 | -4.2 | відс. | 0,0011
23 | 94,2052 | 2,8054 | 0,7230 | 0,0940 | 0,1131 | 0,0017 | 0,0229 | 0,0186 | 0,0297 | 0,0080 | 1,7751 | 0,2034 | 0,7099 | 34,12 | 8 149 | 37,81 | 9 030 | 49,24 | -21,4 | -2.1
24 | 94,1186 | 2,7552 | 0,6838 | 0,0874 | 0,1061 | 0,0015 | 0,0216 | 0,0177 | 0,0306 | 0,0080 | 1,9846 | 0,1851 | 0,7097 | 34,01 | 8 123 | 37,69 | 9 001 | 49,09 | -20,9 | -2.3
25 | 93,9134 | 2,9047 | 0,7006 | 0,0898 | 0,1117 | 0,0019 | 0,0236 | 0,0196 | 0,0407 | 0,0077 | 1,9951 | 0,1913 | 0,7115 | 34,07 | 8 138 | 37,76 | 9 018 | 49,13 | -20,5 | -1.9
28 | 94,1912 | 2,8574 | 0,7394 | 0,1009 | 0,1194 | 0,0021 | 0,0257 | 0,0210 | 0,0418 | 0,0114 | 1,6982 | 0,1916 | 0,7106 | 34,20 | 8 168 | 37,90 | 9 051 | 49,34 | -18,6 | -1.8
29 | 94,4332 | 2,7657 | 0,7225 | 0,0991 | 0,1181 | 0,0022 | 0,0259 | 0,0215 | 0,0450 | 0,0075 | 1,5626 | 0,1968 | 0,7093 | 34,21 | 8 172 | 37,91 | 9 056 | 49,40 | -17,9 | -2.2
30 | 94,5114 | 2,7568 | 0,7476 | 0,1068 | 0,1299 | 0,0023 | 0,0305 | 0,0256 | 0,0456 | 0,0081 | 1,4408 | 0,1947 | 0,7095 | 34,29 | 8 190 | 38,00 | 9 076 | 49,51 | -18,2 | -2
31 | 95,4034 | 2,5137 | 0,7422 | 0,1124 | 0,1245 | 0,0025 | 0,0276 | 0,0223 | 0,0416 | 0,0076 | 0,8048 | 0,1973 | 0,7046 | 34.4262 | 8223 | 38.1304 | 9112 | 49.878 | -19,1 | -2.4
Керівник |  |  |  | Головний інженер Шебелинського ЛВУМГ | [8 empty] | Буховцев О.Л.
|  |  |  | підрозділу підприємства, якому підпорядковується лабораторія | [8 empty] | прізвище |  |  |  |  | підпис |  |  | дата
Керівник лабораторії |  |  |  | Завідувач вимірювальної хіміко-аналітичної лабораторії | [8 empty] | Касьянова С.В.
|  |  |  | лабораторія, де здійснювались аналізи газу | [8 empty] | прізвище |  |  |  |  | підпис |  |  | дата