## Лист1
ПАТ "УКРТРАНСГАЗ"
Філія "УМГ "ХАРКІВТРАНСГАЗ"
Харківський п/м Харківського ЛВУМГ
Вимірювальна хіміко-аналітична лабораторія
Свідоцтво про атестацію № ______________ дійсне до _________________ р. |  |  | № 100-359/2015 |  | дійсне до 20.12.2018 р.
ПАСПОРТ ФІЗИКО-ХІМІЧНИХ ПОКАЗНИКІВ ПРИРОДНОГО ГАЗУ
переданого Харківським ЛВУМГ та прийнятого ПАТ "Харківгаз" перелік ГРС, на які поширюються результати контролю ГРС-2 м.Харків
з газопроводу ШБКБ за період з 01.03.2016 по 31.03.2016
Число місяця | Компонентний склад, % мол. | [11 empty] | при 20°С; 101,325 кПа | [5 empty] | Температура точки роси вологи (Р=3.92 Мпа), ºС | Температура точки роси вуглеводнів, ºС | Маса механічних домішок, мг/м³ | Масова концентрація меркаптанової сірки, мг/м³ | Масова концентрація сірководню, мг/м³
| метан C1 | етан C2 | пропан C3 | ізо-бутан i-C4 | н-бутан н C4 | нео-пентан нео-C5 | ізо-пентан i-C5 | н-пентан н-C5 | гексани та вищі C6+ | Кисень О2 | азот N2 | діоксид вуглецю CO2 | густина кг/м³ | теплота зоряння нижча МДж/м³ | теплота зоряння нижча кКал/м³ | Теплота згоряння вища МДж/м³ | Теплота згоряння вища кКал/м³ | число Воббе вище МДж/м³
1 | [23 empty] | 0
2 | 89.5514 | 4.6858 | 1.1149 | 0.1155 | 0.195 | 0.0039 | 0.0526 | 0.0448 | 0.0877 | 0.0196 | 2.8041 | 1.3248 | 0.7487 | 34.31 | 8194 | 38 | 9076 | 48.2 | 2.1 | 1.5 | відсутні | <0,0002 | 0.0011 | 100.0001
3 | 90.5085 | 4.7119 | 1.066 | 0.111 | 0.1893 | 0.0046 | 0.0511 | 0.0438 | 0.0865 | 0.0108 | 2.2833 | 0.9333 | 0.7409 | 34.59 | 8261 | 38.31 | 9150 | 48.85 | [5 empty] | 100.0001
4 | [23 empty] | 0
5 | [23 empty] | 0
6 | [23 empty] | 0
7 | [23 empty] | 0
8 | [23 empty] | 0
9 | 90.0039 | 5.0051 | 1.2256 | 0.1143 | 0.1955 | 0.0029 | 0.0499 | 0.0427 | 0.071 | 0.0111 | 2.2885 | 0.9893 | 0.7448 | 34.71 | 8290 | 38.44 | 9182 | 48.89 | [5 empty] | 99.9998
10 | [23 empty] | 0
11 | 89.6067 | 4.8856 | 1.1584 | 0.1156 | 0.1979 | 0.0031 | 0.0526 | 0.0444 | 0.0826 | 0.0363 | 2.5839 | 1.2328 | 0.7483 | 34.48 | 8235 | 38.19 | 9120 | 48.45 | [5 empty] | 99.9999
12 | [23 empty] | 0
13 | [23 empty] | 0
14 | 89.7659 | 4.5386 | 1.129 | 0.1237 | 0.2135 | 0.0043 | 0.0609 | 0.0529 | 0.1043 | 0.0175 | 2.6973 | 1.2919 | 0.7485 | 34.38 | 8213 | 38.08 | 9096 | 48.31 | 6.3 | 3.7 |  |  |  | 99.9998
15 | [23 empty] | 0
16 | 91.0337 | 4.5719 | 1.0775 | 0.1166 | 0.1999 | 0.0058 | 0.0565 | 0.049 | 0.111 | 0.0126 | 1.9785 | 0.7867 | 0.7382 | 34.76 | 8303 | 38.51 | 9197 | 49.18 | [5 empty] | 99.9997
17 | 91.0004 | 4.5601 | 1.095 | 0.1172 | 0.1991 | 0.0056 | 0.0568 | 0.0486 | 0.1072 | 0.0091 | 1.9943 | 0.8067 | 0.7385 | 34.75 | 8301 | 38.49 | 9194 | 49.16 | [5 empty] | 100.0001
18 | [23 empty] | 0
19 | [23 empty] | 0
20 | [23 empty] | 0
21 | 91.5433 | 4.5139 | 1.0166 | 0.1107 | 0.1873 | 0.0065 | 0.0521 | 0.0431 | 0.1004 | 0.0201 | 1.7839 | 0.6221 | 0.7335 | 34.8 | 8311 | 38.55 | 9206 | 49.39 | [5 empty] | 100 | ОК
22 | [23 empty] | 0
23 | 90.2564 | 5.2346 | 1.1643 | 0.1036 | 0.1751 | 0.0029 | 0.0444 | 0.0371 | 0.0618 | 0.0112 | 2.0371 | 0.8717 | 0.7417 | 34.81 | 8315 | 38.56 | 9209 | 49.14 | [5 empty] | 100.0002
24 | 90.6969 | 4.7787 | 1.1126 | 0.1113 | 0.1877 | 0.0043 | 0.0489 | 0.0408 | 0.0774 | 0.0099 | 2.0599 | 0.8714 | 0.7395 | 34.71 | 8289 | 38.44 | 9182 | 49.06 | -6.4 | -7.8 | відсутні | <0,0002 | 0.0012 | 99.9998
25 | [23 empty] | 0
26 | [23 empty] | 0
27 | [23 empty] | 0
28 | 89.8616 | 5.0304 | 1.4049 | 0.1283 | 0.2074 | 0.0033 | 0.0446 | 0.0369 | 0.0695 | 0.0109 | 2.2225 | 0.9797 | 0.7467 | 34.84 | 8322 | 38.58 | 9216 | 49 | [5 empty] | 100 | ОК
29 | 90.076 | 4.9608 | 1.3681 | 0.127 | 0.206 | 0.0036 | 0.0459 | 0.0385 | 0.0739 | 0.0102 | 2.12 | 0.9698 | 0.7454 | 34.85 | 8324 | 38.59 | 9218 | 49.06 | [5 empty] | 99.9998
30 | [23 empty] | 0
31 | 89.6883 | 5.45 | 1.4764 | 0.1225 | 0.1939 | 0.0021 | 0.0367 | 0.0296 | 0.0453 | 0.0197 | 2.0884 | 0.8472 | 0.7464 | 35.01 | 8362 | 38.77 | 9260 | 49.25 | -1.1 | -9.4 |  |  |  | 100.0001
| Начальник .2016р |  | Харківського ЛВУМГ | [6 empty] | Ханикін С.Ю. | [7 empty] | 01.04.2016
| Підрозділу підприємства, якому підпорядкована ХАЛ | [8 empty] | прізвище |  | підпис | [5 empty] | дата
| Завідувач ХАЛ .2016р |  | Харківського ПМ Харківського ЛВУМГ | [6 empty] | Крупчицький Д.О. | [7 empty] | 01.04.2016
| ХАЛ, де здійснювались аналізи газу | [8 empty] | прізвище |  | підпис | [5 empty] | дата