## Лист1
ПАТ "УКРТРАНСГАЗ"
Філія "УМГ "ХАРКІВТРАНСГАЗ"
Харківський п/м Харківського ЛВУМГ
Вимірювальна хіміко-аналітична лабораторія
Свідоцтво про атестацію № ______________ дійсне до _________________ р. |  |  | № 100-359/2015 |  | дійсне до 20.12.2018 р.
ПАСПОРТ ФІЗИКО-ХІМІЧНИХ ПОКАЗНИКІВ ПРИРОДНОГО ГАЗУ
переданого Харківським ЛВУМГ та прийнятого ПАТ "Харківгаз" перелік ГРС, на які поширюються результати контролю ГРС-Зміїв, ГРС-Н.Бішкін, ГРС-Бірки, ГРС-Соколове
з газопроводу ШХ за період з 01.03.2016 по 31.03.2016
Число місяця | Компонентний склад, % мол. | [11 empty] | при 20°С; 101,325 кПа | [5 empty] | Температура точки роси вологи (Р=3.92 Мпа), ºС | Температура точки роси вуглеводнів, ºС | Маса механічних домішок, мг/м³ | Масова концентрація меркаптанової сірки, мг/м³ | Масова концентрація сірководню, мг/м³
| метан C1 | етан C2 | пропан C3 | ізо-бутан i-C4 | н-бутан н C4 | нео-пентан нео-C5 | ізо-пентан i-C5 | н-пентан н-C5 | гексани та вищі C6+ | Кисень О2 | азот N2 | діоксид вуглецю CO2 | густина кг/м³ | теплота зоряння нижча МДж/м³ | теплота зоряння нижча кКал/м³ | Теплота згоряння вища МДж/м³ | Теплота згоряння вища кКал/м³ | число Воббе вище МДж/м³
1 | 89.4348 | 4.4392 | 1.3002 | 0.1199 | 0.2339 | 0.0029 | 0.0487 | 0.0401 | 0.0557 | 0.1805 | 3.041 | 1.1032 | 0.7487 | 34.2633 | 8184 | 37.9498 | 9064 | 48.1327 | 1.1 | -9.7 | відсутні | <0,0002 | 0.0018 | 100.0001
2 | [23 empty] | 0
3 | [23 empty] | 0
4 | [23 empty] | 0
5 | [23 empty] | 0
6 | [23 empty] | 0
7 | [23 empty] | 0
8 | [23 empty] | 0
9 | [23 empty] | 0
10 | 89.4118 | 4.557 | 1.3573 | 0.1258 | 0.2438 | 0.0029 | 0.0503 | 0.0409 | 0.0567 | 0.1528 | 2.8839 | 1.1168 | 0.7497 | 34.3974 | 8216 | 38.0957 | 9099 | 48.2879 | -4.5 | -8.7 |  |  |  | 100 | ОК | ОК
11 | [23 empty] | 0
12 | [23 empty] | 0
13 | [23 empty] | 0
14 | [23 empty] | 0
15 | 89.3929 | 4.5742 | 1.3767 | 0.1275 | 0.2471 | 0.003 | 0.0516 | 0.042 | 0.0597 | 0.1535 | 2.8549 | 1.1169 | 0.7501 | 34.4317 | 8224 | 38.1328 | 9108 | 48.3213 | -3.2 | -8.9 | відсутні | <0,0002 | 0.0015 | 100 | ОК
16 | [23 empty] | 0
17 | [23 empty] | 0
18 | [23 empty] | 0
19 | [23 empty] | 0
20 | [23 empty] | 0
21 | [23 empty] | 0
22 | 89.6132 | 4.4767 | 1.3387 | 0.1245 | 0.2422 | 0.0029 | 0.0506 | 0.0417 | 0.058 | 0.1475 | 2.7986 | 1.1054 | 0.7484 | 34.4013 | 8217 | 38.1012 | 9100 | 48.3359 | -2.8 | -7.4 |  |  |  | 100 | ОК
23 | [23 empty] | 0
24 | [23 empty] | 0
25 | [23 empty] | 0
26 | [23 empty] | 0
27 | [23 empty] | 0
28 | [23 empty] | 0
29 | [23 empty] | 0
30 | 89.3938 | 4.5137 | 1.3491 | 0.1256 | 0.2443 | 0.003 | 0.0515 | 0.0428 | 0.0627 | 0.1378 | 2.9673 | 1.1084 | 0.7498 | 34.3727 | 8210 | 48.2496 | 9093 | 48.2496 | [5 empty] | 100 | ОК
31 | [23 empty] | 0
| Начальник .2016р |  | Харківського ЛВУМГ | [6 empty] | Ханикін С.Ю. | [7 empty] | 01.04.2016
| Підрозділу підприємства, якому підпорядкована ХАЛ | [8 empty] | прізвище |  | підпис | [5 empty] | дата
| Завідувач ХАЛ .2016р |  | Харківського ПМ Харківського ЛВУМГ | [6 empty] | Крупчицький Д.О. | [7 empty] | 01.04.2016
| ХАЛ, де здійснювались аналізи газу | [8 empty] | прізвище |  | підпис | [5 empty] | дата