## Лист1
ПАТ "УКРТРАНСГАЗ"
Філія "УМГ "ХАРКІВТРАНСГАЗ"
Харківський п/м Харківського ЛВУМГ
Вимірювальна хіміко-аналітична лабораторія
Свідоцтво про атестацію № ______________ дійсне до _________________ р. |  |  | № 100-359/2015 |  | дійсне до 20.12.2018 р.
ПАСПОРТ ФІЗИКО-ХІМІЧНИХ ПОКАЗНИКІВ ПРИРОДНОГО ГАЗУ
переданого Харківським ЛВУМГ та прийнятого ПАТ "Харківгаз" перелік ГРС, на які поширюються результати контролю ГРС-Мерефа
з газопроводу ШХ за період з 01.03.2016 по 31.03.2016
Число місяця | Компонентний склад, % мол. | [11 empty] | при 20°С; 101,325 кПа | [5 empty] | Температура точки роси вологи (Р=3.92 Мпа), ºС | Температура точки роси вуглеводнів, ºС | Маса механічних домішок, мг/м³ | Масова концентрація меркаптанової сірки, мг/м³ | Масова концентрація сірководню, мг/м³
| метан C1 | етан C2 | пропан C3 | ізо-бутан i-C4 | н-бутан н C4 | нео-пентан нео-C5 | ізо-пентан i-C5 | н-пентан н-C5 | гексани та вищі C6+ | Кисень О2 | азот N2 | діоксид вуглецю CO2 | густина кг/м³ | теплота зоряння нижча МДж/м³ | теплота зоряння нижча кКал/м³ | Теплота згоряння вища МДж/м³ | Теплота згоряння вища кКал/м³ | число Воббе вище МДж/м³
1 | [23 empty] | 0
2 | 89.8607 | 4.2343 | 1.2638 | 0.1151 | 0.2337 | 0.0027 | 0.0494 | 0.0433 | 0.0779 | 0.1457 | 2.5178 | 1.4555 | 0.749 | 34.2889 | 8190 | 37.98 | 9071 | 48.1612 | 4.1 | -6.6 |  |  |  | 99.9999
3 | [23 empty] | 0
4 | [23 empty] | 0
5 | [23 empty] | 0
6 | [23 empty] | 0
7 | [23 empty] | 0
8 | [23 empty] | 0
9 | 90.0181 | 4.2387 | 1.2955 | 0.1183 | 0.2419 | 0.0028 | 0.0509 | 0.0449 | 0.0829 | 0.0988 | 2.2808 | 1.5264 | 0.7492 | 34.3965 | 8215 | 48.3058 | 9100 | 48.3058 | [5 empty] | 100 | ОК
10 | [23 empty] | 0
11 | [23 empty] | 0
12 | [23 empty] | 0
13 | [23 empty] | 0
14 | [23 empty] | 0
15 | [23 empty] | 0
16 | 90.0186 | 4.2457 | 1.2859 | 0.118 | 0.2403 | 0.0029 | 0.0518 | 0.0454 | 0.0814 | 0.1139 | 2.3407 | 1.4554 | 0.7486 | 34.3901 | 8214 | 38.0911 | 9098 | 48.3146 | 4.2 | -4.4 | відсутні | <0,0002 | 0.0016 | 100 | ОК
17 | [23 empty] | 0
18 | [23 empty] | 0
19 | [23 empty] | 0
20 | [23 empty] | 0
21 | [23 empty] | 0
22 | [23 empty] | 0
23 | 89.6018 | 4.4758 | 1.3618 | 0.126 | 0.2532 | 0.0031 | 0.054 | 0.0461 | 0.0775 | 0.135 | 2.5721 | 1.2936 | 0.7506 | 34.4735 | 8234 | 38.1793 | 9119 | 48.3628 | 2.2 | -5.3 |  |  |  | 100
24 | [23 empty] | 0
25 | [23 empty] | 0
26 | [23 empty] | 0
27 | [23 empty] | 0
28 | [23 empty] | 0
29 | [23 empty] | 0
30 | [23 empty] | 0
31 | 89.491 | 4.4609 | 1.3439 | 0.1247 | 0.2463 | 0.003 | 0.052 | 0.044 | 0.0667 | 0.1517 | 2.7829 | 1.2328 | 0.7502 | 34.3798 | 8211 | 38.0767 | 9094 | 48.2459 | 1.7 | -6.3 | відсутні | <0,0002 | 0.0018 | 99.9999
| Начальник .2016р |  | Харківського ЛВУМГ | [6 empty] | Ханикін С.Ю. | [7 empty] | 01.04.2016
| Підрозділу підприємства, якому підпорядкована ХАЛ | [8 empty] | прізвище |  | підпис | [5 empty] | дата
| Завідувач ХАЛ .2016р |  | Харківського ПМ Харківського ЛВУМГ | [6 empty] | Крупчицький Д.О. | [7 empty] | 01.04.2016
| ХАЛ, де здійснювались аналізи газу | [8 empty] | прізвище |  | підпис | [5 empty] | дата

## Отчет о совместимости
Отчет о совместимости для Пролетарка червень закачка 2012.xls
Дата отчета: 13.06.2012 15:12
Некоторые свойства данной книги не поддерживаются более ранними версиями Excel. Открытие книги в более ранней версии Excel или ее сохранение в формате более ранней версии приведет к потере или ограничению функциональности этих свойств.
Несущественная потеря точности | Число экземпляров | Версия
Некоторые ячейки или стили в этой книге содержат форматирование, не поддерживаемое выбранным форматом файла. Эти форматы будут преобразованы в наиболее близкий из имеющихся форматов. | 14 | Excel 97-2003