## Лист1
ПАТ «Укртрансгаз» | [10 empty] | Вимірювальна хіміко-аналітична лабораторія
УМГ «Черкаситрансгаз» | [10 empty] | Гусятинського промислового майданчика Барського ЛВУ МГ
Барське ЛВУМГ | [10 empty] | Свідоцтво про атестацію № РХ-1274/13 від 07.06.13р.
Гусятинський промисловий майданчик | [10 empty] | Чинно до 06.06.18 р.
ПАСПОРТ ФІЗИКО-ХІМІЧНИХ ПОКАЗНИКІВ ПРИРОДНОГО ГАЗУ
|  | передано Барським ЛВУМГ та прийнято ПАТ "Хмельницькгаз" Хмельницької області по газопроводу " Прогрес " за період з | [12 empty] | 01.03.16 по 31.03.16р.
Число місяця | Компонентний склад , % об. | [9 empty] | Точка роси вологи (Р=4МПа) | Густина абсолютна, кг/м3 | Густина відносна | Qн, Ккал/м3 | Число Воббе вище, Ккал/м3 | Масова концентрація 1еркаптанової сірки, г/м3 | Масова концентрація сірководню,г/м3 | Маса механічних домішок,г/м3 | Температура газу на вході, 0С
| Метан | Етан | Пропан | Ізо-бутан | Н-бутан | Пентан | Гексани та вищі | Азот | Діоксид вуглецю | Кисень
при 200С , 101325 кПа
1 | 95.754 | 2.434 | 0.766 | 0.122 | 0.121 | 0.042 | 0.014 | 0.568 | 0.175 | 0.006 | -20.7 | 0.7024 | 0.5831 | 8233 | 11955 |  |  |  | 10
[7 empty] | Мол.% | 0.567 | 0.175 | 0.006
2 | 95.842 | 2.42 | 0.756 | 0.121 | 0.118 | 0.038 | 0.015 | 0.535 | 0.173 | 0.006 | -20.6 | 0.7018 | 0.5827 | 8232 | 11958 |  |  |  | 10
[8 empty] | 0.532 | 0.174 | 0.006
3 | 95.735 | 2.472 | 0.779 | 0.126 | 0.125 | 0.047 | 0.015 | 0.535 | 0.173 | 0.008 | -20.5 | 0.7028 | 0.5835 | 8243 | 11965 |  |  |  | 11
[8 empty] | 0.534 | 0.174 | 0.008
4 | 95.781 | 2.459 | 0.783 | 0.127 | 0.123 | 0.042 | 0.014 | 0.497 | 0.172 | 0.007 | -20.7 | 0.7024 | 0.5832 | 8244 | 11969 |  |  |  | 11
[8 empty] | 0.496 | 0.172 | 0.007
5
6
7
8
9 | 95.697 | 2.472 | 0.789 | 0.127 | 0.124 | 0.044 | 0.016 | 0.55 | 0.173 | 0.009 | -20 | 0.703 | 0.5836 | 8244 | 11963 |  |  |  | 12
[8 empty] | 0.549 | 0.174 | 0.009
10 | 95.673 | 2.523 | 0.803 | 0.131 | 0.126 | 0.043 | 0.016 | 0.508 | 0.175 | 0.007 | -20.7 | 0.7034 | 0.584 | 8251 | 11972 |  |  |  | 12
[8 empty] | 0.507 | 0.176 | 0.007
11 | 95.711 | 2.496 | 0.796 | 0.129 | 0.123 | 0.041 | 0.016 | 0.513 | 0.171 | 0.006 | -19.8 | 0.703 | 0.5837 | 8248 | 11970 |  |  |  | 12
[8 empty] | 0.512 | 0.172 | 0.006
12 | 95.605 | 2.536 | 0.801 | 0.129 | 0.24 | 0.043 | 0.018 | 0.557 | 0.179 | 0.007 | -19.8 | 0.7037 | 0.5843 | 8249 | 11964 |  |  |  | 13
[8 empty] | 0.556 | 0.179 | 0.007
13
14 | 95.522 | 2.59 | 0.819 | 0.13 | 0.133 | 0.047 | 0.015 | 0.551 | 0.187 | 0.006 | -20.6 | 0.7045 | 0.5849 | 8256 | 11968 |  |  |  | 13
[8 empty] | 0.55 | 0.188 | 0.006
15 | 95.413 | 2.618 | 0.827 | 0.13 | 0.122 | 0.037 | 0.017 | 0.63 | 0.193 | 0.013 | -20.1 | 0.7049 | 0.5852 | 8247 | 11952 |  |  |  | 13
[8 empty] | 0.629 | 0.193 | 0.013
16 | 95.43 | 2.645 | 0.832 | 0.131 | 0.125 | 0.04 | 0.016 | 0.582 | 0.197 | 0.008 | -20.1 | 0.7049 | 0.5852 | 8253 | 11961 |  |  |  | 13
[8 empty] | 0.58 | 0.198 | 0.008
17 | 95.53 | 2.571 | 0.814 | 0.131 | 0.127 | 0.042 | 0.017 | 0.57 | 0.192 | 0.009 | -20.5 | 0.7044 | 0.5848 | 8251 | 11961 |  |  |  | 13
[8 empty] | 0.569 | 0.192 | 0.009
Число місяця | Компонентний склад , % об. | [9 empty] | Точка роси вологи (Р=4МПа) | Густина абсолютна, кг/м3 | Густина відносна | Qн, Ккал/м3 | Число Воббе вище, Ккал/м3 | Масова концентрація 1еркаптанової сірки, г/м3 | Масова концентрація сірководню,г/м3 | Маса механічних домішок,г/м3 | Температура газу на вході, 0С
| Метан | Етан | Пропан | Ізо-бутан | Н-бутан | Пентан | Гексани та вищі | Азот | Діоксид вуглецю | Кисень
при 200С , 101325 кПа
18 | 95.498 | 2.61 | 0.824 | 0.133 | 0.126 | 0.044 | 0.018 | 0.554 | 0.194 | 0.011 | -20.4 | 0.7044 | 0.5851 | 8256 | 11965 |  |  |  | 13
[7 empty] | Мол.% | 0.553 | 0.195 | 0.011
19
20
21 | 95.47 | 2.586 | 0.822 | 0.132 | 0.126 | 0.043 | 0.015 | 0.614 | 0.184 | 0.007 | -20.3 | 0.7046 | 0.585 | 8249 | 11957 |  |  |  | 13
[8 empty] | 0.612 | 0.185 | 0.007
22 | 95.591 | 2.545 | 0.808 | 0.131 | 0.126 | 0.042 | 0.017 | 0.559 | 0.179 | 0.005 | -20.5 | 0.7039 | 0.5844 | 8249 | 11965 |  |  |  | 13
[8 empty] | 0.558 | 0.18 | 0.005
23 | 95.51 | 2.593 | 0.823 | 0.132 | 0.129 | 0.04 | 0.015 | 0.559 | 0.194 | 0.004 | -20.4 | 0.7045 | 0.5849 | 8256 | 11970 |  |  |  | 13
[8 empty] | 0.558 | 0.194 | 0.004
24 | 95.481 | 2.607 | 0.827 | 0.134 | 0.13 | 0.045 | 0.016 | 0.574 | 0.185 | 0.005 | -20.2 | 0.7048 | 0.5852 | 8255 | 11964 |  |  |  | 13
[8 empty] | 0.573 | 0.185 | 0.005
25 | 95.442 | 2.591 | 0.824 | 0.132 | 0.127 | 0.046 | 0.016 | 0.634 | 0.186 | 0.005 | -20.5 | 0.7049 | 0.5853 | 8249 | 11955 |  |  |  | 13
[8 empty] | 0.633 | 0.186 | 0.005
26
27
28 | 95.428 | 2.618 | 0.831 | 0.13 | 0.13 | 0.045 | 0.016 | 0.604 | 0.185 | 0.013 | -20.5 | 0.705 | 0.5854 | 8254 | 11960 | відсутні | відсутні | відсутні | 13
[8 empty] | 0.603 | 0.185 | 0.013
29 | 95.44 | 2.617 | 0.832 | 0.132 | 0.131 | 0.043 | 0.016 | 0.589 | 0.19 | 0.013 | -20.8 | 0.705 | 0.5853 | 8254 | 11962 |  |  |  | 13
[8 empty] | 0.588 | 0.191 | 0.013
30 | 95.512 | 2.62 | 0.828 | 0.132 | 0.131 | 0.043 | 0.017 | 0.524 | 0.184 | 0.012 | -20.9 | 0.7046 | 0.585 | 8260 | 11973 |  |  |  | 13
[8 empty] | 0.523 | 0.184 | 0.012
31 | 95.566 | 2.574 | 0.817 | 0.131 | 0.129 | 0.04 | 0.015 | 0.52 | 0.186 | 0.013 | -20.8 | 0.704 | 0.5846 | 8254 | 11968 |  |  |  | 13
[8 empty] | 0.519 | 0.187 | 0.013
Начальник ГКС Гусятин _____________________Р.О.Ільницький | [10 empty] | Начальник лабораторії ________________________ О.І.Тарапата
[11 empty] | Дата видачі паспорту |  |  | 1.04.2016р.