## г-д "Уренгой" ПАТ "Вінницягаз"
| ПАТ "Укртрансгаз" | [12 empty] | Вимірювальна хіміко-аналітична лабораторія Гайсинського ЛВУМГ
| Філія "УМГ "Черкаситрансгаз" | [12 empty] | Свідоцтво про атестацію № ПУ-0077/14
| Гайсинське ЛВУМГ | [12 empty] | Видано 28.05.2014 р. Чинно до 27.05.2018 р.
ПАСПОРТ ФІЗИКО-ХІМІЧНИХ ПОКАЗНИКІВ ПРИРОДНОГО ГАЗУ
переданого Гайсинським ЛВУМГ та прийнятого ПАТ "Вінницягаз" Віницької області
Перелік ГРС, на які поширюються результати контролю: Тиврів, Вороновиця, Побережне, Іллінці, Тягун, Оратів, Осична, Росоша, Воловодівка, Троща, Погребище, Андрушівка.
по газопроводу "УРЕНГОЙ-ПОМАРИ-УЖГОРОД" за КВІТЕНЬ 2016 р.
Число місяця | Компонентний склад, мол. | [11 empty] | при 20°С; 101,325 кПа
| Метан, С1 | Етан, С2 | Пропан, С3 | Ізо - бутан, С4 | Н - бутан, С4 | нео-пентан, нео-С5 | ізо-пентан, і-С5 | н-пентан, н-С5 | гексани та вищі, С6+ | Кисень, О2 | Азот, N2 | Діоксид вуглецю, CО2 | Густина | Теплота згоряння НИЖЧА | Теплота згоряння НИЖЧА | Теплота згоряння ВИЩА | Теплота згоряння ВИЩА | Число ВОББЕ вище | Температура точки роси за вологою (Р=3,92 МПа) | Масова концентрація сірководню | Масова концентрація меркаптанової сірки | Маса механічних домішок
| % | % | % | % | % | % | % | % | % | % | % | % | кг/м3 | МДж/м3 | ккал/м3 | МДж/м3 | ккал/м3 | МДж/м3 | °С | г/м3 | г/м3 | г/м3
8 | 95.458 | 2.61 | 0.823 | 0.128 | 0.126 | 0.001 | 0.021 | 0.015 | 0.007 | 0.008 | 0.602 | 0.201 | 0.704 | 34.5 | 8240 | 38.2506 | 9136 | 50.0323 | -21.8
15 | 95.233 | 2.738 | 0.874 | 0.139 | 0.137 | 0.002 | 0.025 | 0.018 | 0.009 | 0.008 | 0.59 | 0.227 | 0.7063 | 34.58 | 8260 | 38.3427 | 9158 | 50.0699 | -19.4
22 | 95.474 | 2.569 | 0.819 | 0.133 | 0.13 | 0.002 | 0.024 | 0.018 | 0.009 | 0.008 | 0.587 | 0.227 | 0.7043 | 34.5 | 8240 | 38.2506 | 9136 | 50.0197 | -20.2 | 0 | 0 | 0
28 | 94.526 | 3.159 | 1.014 | 0.159 | 0.157 | 0.002 | 0.027 | 0.02 | 0.009 | 0.008 | 0.628 | 0.291 | 0.7121 | 34.77 | 8305 | 38.5395 | 9205 | 50.1202 | -20.6
| е22 | 23 | 24 | 25 | 26 | 27 | 28 | 29 | 30 | 31 | 32 | 33 | 39 | 40 | 41 | 42 | 43 | 44 | 46 | 37 | 36 | 35
Начальник управління Гайсинського ЛВУМГ Омельченко Ю.В. _________________________ 29.04.2016 р.
Керівник підрозділу підприємства, якому підпорядкована лабораторія П.І.Б. Підпис Дата
Начальник лабораторії Стук О.В. _________________________ 29.04.2016 р.
Лабораторія, де здійснювались вимірювання газу П.І.Б. Підпис Дата