## Лист1
ПАТ "УКРТРАНСГАЗ"
Філія "УМГ"ЛЬВІВТРАНСГАЗ"
Ковельський п/м Волинського ЛВУМГ
Вимірювальна хіміко-аналітична лабораторія
Свідоцтво про атестацію № 56/04-2014 дійсне до 03.12.2018 р.
ПАСПОРТ ФІЗИКО-ХІМІЧНИХ ПОКАЗНИКІВ ПРИРОДНОГО ГАЗУ
переданого Ковельським проммайданчиком Волинського ЛВУМГ та прийнятого ПАТ "Волиньгаз" по газопроводу Дашава-Мінськ від ГРС: Горохів, Терешківці, Сенкевичівка, Туропин, Турійськ, Охнівка за квітень 2016 року
Число місяця | Компонентний склад, % мол. | [11 empty] | при 20°С; 101,325 кПа | [5 empty] | Температура точки роси вологи (Р=3.92 Мпа), ºС | Температура точки роси вуглеводнів, ºС | Маса механічних домішок, г/м³ | Масова концентрація меркаптанової сірки, г/м³ | Масова концентрація сірководню, г/м³ | Обєм газу м ³ за місяць
| метан C1 | етан C2 | пропан C3 | ізо-бутан i-C4 | н-бутан н C4 | нео-пентан нео-C5 | ізо-пентан i-C5 | н-пентан н-C5 | гексани та вищі C6+ | Кисень О2 | азот N2 | діоксид вуглецю CO2 | густина кг/м³ | теплота зоряння нижча МДж/м³ | теплота зоряння нижча кКал/м³ | Теплота згоряння вища МДж/м³ | Теплота згоряння вища кКал/м³ | число Воббе вище МДж/м³
2016-04-05 | 91.893 | 3.977 | 0.891 | 0.109 | 0.151 | 0.002 | 0.039 | 0.031 | 0.030 | 0.006 | 1.358 | 1.513 | 0.7336 | 34.29 | 8189 | 37.98 | 9071 | 48.66 | [6 empty] | 0
2016-04-14 | 92.144 | 3.884 | 0.877 | 0.109 | 0.145 | 0.003 | 0.038 | 0.027 | 0.020 | 0.005 | 1.316 | 1.432 | 0.7312 | 34.28 | 8186 | 37.97 | 9068 | 48.73 | [6 empty] | 0
2016-04-19 | 92.942 | 3.541 | 0.848 | 0.108 | 0.136 | 0.002 | 0.032 | 0.024 | 0.024 | 0.006 | 1.187 | 1.150 | 0.7247 | 34.29 | 8191 | 37.99 | 9074 | 48.98 | [6 empty] | 0
2016-04-25 | 93.558 | 3.255 | 0.836 | 0.111 | 0.134 | 0.001 | 0.030 | 0.022 | 0.034 | 0.007 | 1.101 | 0.911 | 0.7198 | 34.33 | 8199 | 38.03 | 9084 | 49.20 |  |  | не виявл. | не виявл. | не виявл. |  | 0
0
0
| Начальник управління .2016р | [8 empty] | Цьома Ю.О.
| Підрозділу підприємства, якому підпорядкована ХАЛ | [8 empty] | прізвище |  |  |  | підпис |  |  |  | дата
| Хімік II кат. .2016р | [8 empty] | Горобець М. П.
| ХАЛ, де здійснювались аналізи газу | [8 empty] | прізвище |  |  |  | підпис |  |  |  | дата