## Паспорт
ПАТ "УКРТРАНСГАЗ"
Філія УМГ"Харківтрансгаз"
Сєвєродонецьке ЛВУМГ
Вимірювальна хіміко-аналітична лабораторія
Свідоцтво про атестацію № РЬ 089/2014 дійсне до 06.06.2017 р.
ПАСПОРТ ФІЗИКО-ХІМІЧНИХ ПОКАЗНИКІВ ПРИРОДНОГО ГАЗУ
переданого Краматорським ЛВУМГ та прийнятого ПАТ "Маріупольгаз" по ГРС Володарське
з газопроводу Краматорськ-Донецьк-Маріуполь за період з 01.04.2016р. по 30.04.2016р.
| число місяця | Компонентний склад, % мол. | [9 empty] | Точка роси вологи (Р=3,92 МПа) | Точка роси вуглеводнів , 0С | Густина, кг/м3 | Теплота згоряння нижча, ккал/м3 | Число Воббе вище, ккал/м3 | Теплота згоряння нижча, МДж/м3 | Число Воббе вище МДж/м3 | Маса механ. домішок, г/100м3 | Масова концентрація меркаптанової сірки, г/м3 | Масова концентрація сірководню, г/м3
|  | Метан | Этан | Пропан | і-Бутан | н-Бутан | Пентани | Гексан та вищі | Азот | Діоксид вуглецю | Кисень
при 200С; 101,325 кПа
| 1 | 92.3611 | 3.1841 | 0.595 | 0.061 | 0.0973 | 0.0452 | 0.0172 | 3.5616 | 0.0774 |  |  |  | 0.7216 | 8012.382 | 11514.41 | 33.5246 | 48.1774 |  |  |  | 99.9999
| 2 | 92.202 | 3.2257 | 0.6318 | 0.0816 | 0.1457 | 0.0791 | 0.0293 | 3.5215 | 0.0834 |  |  |  | 0.7213 | 8047.13 | 11539.42 | 33.67 | 48.2821 |  |  |  | 100.0001
| 3 | 92.0044 | 3.3315 | 0.6333 | 0.0733 | 0.1298 | 0.0679 | 0.0289 | 3.6692 | 0.0616 |  |  |  | 0.7205 | 8036.522 | 11520.84 | 33.6256 | 48.2044 |  |  |  | 99.9999
| 4 | 91.7866 | 3.5057 | 0.6021 | 0.0539 | 0.087 | 0.0275 | 0.0154 | 3.8626 | 0.0592 |  |  |  | 0.7194 | 8002.624 | 11479.87 | 33.4838 | 48.0329 |  |  |  | 100 | ОК
| 5 | 91.8412 | 3.4577 | 0.5866 | 0.0525 | 0.0834 | 0.0255 | 0.013 | 3.8953 | 0.0447 |  |  |  | 0.7173 | 7994.081 | 11473.33 | 33.448 | 48.0056 |  |  |  | 99.9999
| 6 | 92.1131 | 3.1865 | 0.5511 | 0.0515 | 0.0835 | 0.0291 | 0.015 | 3.9469 | 0.0233 |  |  |  | 0.7178 | 7971.611 | 11457.02 | 33.354 | 47.9373 |  |  |  | 100 | ОК
| 7 | 92.1533 | 3.1506 | 0.5374 | 0.0484 | 0.0778 | 0.0248 | 0.0137 | 3.9804 | 0.0138 |  |  |  | 0.7182 | 7962.61 | 11449.34 | 33.3164 | 47.9052 |  |  |  | 100.0002
| 8 | 92.1746 | 3.1178 | 0.5545 | 0.0517 | 0.084 | 0.0261 | 0.0138 | 3.9674 | 0.0101 |  |  |  | 0.718 | 7966.15 | 11453.47 | 33.3312 | 47.9225 |  |  |  | 100 | ОК
| 9 | 92.1306 | 3.1566 | 0.57 | 0.0536 | 0.0871 | 0.0269 | 0.0145 | 3.9535 | 0.0071 |  |  |  | 0.718 | 7973.217 | 11459.89 | 33.3607 | 47.9493 |  |  |  | 99.9999
| 10 | 92.1412 | 3.1153 | 0.5505 | 0.0502 | 0.0807 | 0.0257 | 0.0147 | 4.0129 | 0.0089 |  |  |  | 0.7178 | 7961.224 | 11445.81 | 33.3106 | 47.8904 |  |  |  | 100.0001
| 11 | 92.1901 | 3.0928 | 0.5388 | 0.048 | 0.0759 | 0.023 | 0.0144 | 4.013 | 0.0039 |  |  |  | 0.7164 | 7956.718 | 11443.75 | 33.2917 | 47.8818 |  |  |  | 99.9999
| 12 | 92.1573 | 3.1361 | 0.5631 | 0.0536 | 0.0892 | 0.0298 | 0.0158 | 3.952 | 0.003 |  |  |  | 0.7172 | 7973.047 | 11460.57 | 33.36 | 47.9522 |  |  |  | 99.9999
| 13 | 92.1797 | 3.1322 | 0.5496 | 0.052 | 0.0855 | 0.0299 | 0.016 | 3.9514 | 0.0037 |  |  |  | 0.7194 | 7970.193 | 11458.7 | 33.3481 | 47.9444 |  |  |  | 100 | ОК
| 14 | 92.2213 | 3.1659 | 0.5378 | 0.0439 | 0.0693 | 0.0288 | 0.0169 | 3.8872 | 0.0288 |  |  |  | 0.7195 | 7969.494 | 11461.05 | 33.3452 | 47.9542 |  |  |  | 99.9999
| 15 | 92.0056 | 3.4021 | 0.5908 | 0.0501 | 0.076 | 0.0336 | 0.0161 | 3.7709 | 0.0549 |  |  |  | 0.7193 | 8001.371 | 11489.28 | 33.4785 | 48.0723 |  |  |  | 100.0001
| 16 | 91.9916 | 3.4196 | 0.5997 | 0.0519 | 0.0771 | 0.0348 | 0.0155 | 3.7439 | 0.066 |  |  |  | 0.7226 | 8005.498 | 11492.95 | 33.4958 | 48.0877 |  |  |  | 100.0001
| 17 | 91.9674 | 3.3809 | 0.5903 | 0.0516 | 0.0779 | 0.0357 | 0.0155 | 3.8143 | 0.0663 |  |  |  | 0.7557 | 7996.58 | 11479.91 | 33.4585 | 48.0331 |  |  |  | 99.9999
| 18 | 92.1462 | 3.3795 | 0.6088 | 0.0594 | 0.0874 | 0.0369 | 0.0158 | 3.5875 | 0.0785 |  |  |  | 0.7244 | 8019.551 | 11516.14 | 33.5546 | 48.1847 |  |  |  | 100 | ОК
| 19 | 91.0052 | 3.4886 | 0.6137 | 0.1597 | 0.2684 | 0.0994 | 0.0259 | 3.7602 | 0.5788 |  |  |  | 0.7283 | 8043.95 | 11436.56 | 33.6567 | 47.8517 |  |  |  | 99.9999
| 20 | 93.0322 | 3.8647 | 0.6191 | 0.176 | 0.2909 | 0.1402 | 0.0819 | 1.4767 | 0.3184 |  |  |  | 0.7289 | 8306.283 | 11878.5 | 34.7543 | 49.7008 |  |  |  | 100.0001
| 21 | 93.0169 | 4.057 | 0.6167 | 0.1334 | 0.223 | 0.1127 | 0.0915 | 1.4918 | 0.2571 | 0.01 |  |  | 0.7292 | 8297.403 | 11881.08 | 34.7172 | 49.7116 | відс. | 0.006 | 0.0001 | 100.0101
| 22 | 92.9817 | 4.0968 | 0.6248 | 0.1287 | 0.2147 | 0.1092 | 0.1025 | 1.4925 | 0.2491 |  |  |  | 0.7292 | 8301.612 | 11884.85 | 34.7348 | 49.7274 |  |  |  | 100 | ОК
| 23 | 93.0442 | 4.1129 | 0.6271 | 0.1263 | 0.2131 | 0.1058 | 0.1103 | 1.472 | 0.1883 |  |  |  | 0.7295 | 8310.242 | 11902.16 | 34.7709 | 49.7998 |  |  |  | 100 | ОК
| 24 | 93.0334 | 4.0997 | 0.6126 | 0.126 | 0.2126 | 0.1057 | 0.1159 | 1.4695 | 0.2245 |  |  |  | 0.7298 | 8306.498 | 11894.26 | 34.7552 | 49.7668 |  |  |  | 99.9999
| 25 | 93.0458 | 4.0701 | 0.6151 | 0.1245 | 0.2106 | 0.1038 | 0.1191 | 1.4625 | 0.2484 |  |  |  | 0.7299 | 8303.495 | 11889.31 | 34.7427 | 49.7461 |  |  |  | 99.9999
| 26 | 92.9543 | 4.0755 | 0.6179 | 0.1266 | 0.2135 | 0.1057 | 0.1202 | 1.5089 | 0.2775 |  |  |  | 0.7296 | 8299.839 | 11877.39 | 34.7274 | 49.6962 |  |  |  | 100.0001
| 27 | 92.9343 | 4.0834 | 0.6269 | 0.1271 | 0.2144 | 0.1067 | 0.121 | 1.5064 | 0.2799 |  |  |  | 0.7292 | 8302.203 | 11878.7 | 34.7373 | 49.7017 |  |  |  | 100.0001
| 28 | 92.9331 | 4.0994 | 0.615 | 0.1283 | 0.2162 | 0.1071 | 0.1223 | 1.4918 | 0.2868 |  |  |  | 0.7295 | 8303.439 | 11879.91 | 34.7424 | 49.7067 |  |  |  | 100 | ОК
| 29 | 92.9602 | 4.0949 | 0.609 | 0.1261 | 0.2123 | 0.1059 | 0.1256 | 1.4827 | 0.2834 |  |  |  | 0.7295 | 8302.996 | 11881.18 | 34.7406 | 49.7121 |  |  |  | 100.0001
| 30 | 92.9881 | 4.0617 | 0.6111 | 0.1226 | 0.2081 | 0.1047 | 0.1213 | 1.4813 | 0.3011 |  |  |  | 0.7294 | 8296.822 | 11874.71 | 34.7147 | 49.685 |  |  |  | 100 | ОК
| 31 | [20 empty] | 0
|  | Начальник Сєвєродонецького ЛВУМГ | [12 empty] | Головко Ю.О.
|  |  | Підрозділу підприємства, якому підпорядкована ВХАЛ | [11 empty] | прізвище |  |  |  |  | підпис
|  | Інженер ВХАЛ | [12 empty] | Єрьоменко М.О.
|  |  | ВХАЛ, де здійснювались аналізи газу | [11 empty] | прізвище |  |  |  |  | підпис

## Додаток
ПАТ "УКРТРАНСГАЗ"
Філія УМГ"Харківтрансгаз"
Ялтинський ПМ Краматорського ЛВУМГ
Додаток до Паспорту фізико-хімічних показників природного газу
переданого Краматорським ЛВУМГ та прийнятого ПАТ "Маріупольгаз" по ГРС Володарське
з газопроводу Краматорськ-Донецьк-Маріуполь за період з 01.04.2016р. по 30.04.2016р.
| Число місяця | Обсяг газу, переданого за добу, м3 | [19 empty] | Загальний обсяг газу, м3 | Теплота згоряння ниижа, (за поточну добу та середньозважене значення за місяць) МДж/м3
ГРС Володарське
| 1 | 30113.79 | [19 empty] | 30113.79 | 33.5246 | Если в первом числе месяца у нас не было измерения ФХП, то в X15 вводим последнее значение Теплоты сгорания низшей вручную из прошлого месяца!
| 2 | 35019.91 | [19 empty] | 35019.91 | 33.67
| 3 | 34723.71 | [19 empty] | 34723.71 | 33.6256
| 4 | 32335.87 | [19 empty] | 32335.87 | 33.4838
| 5 | 26218.6 | [19 empty] | 26218.6 | 33.448
| 6 | 24728.52 | [19 empty] | 24728.52 | 33.354
| 7 | 20569.37 | [19 empty] | 20569.37 | 33.3164
| 8 | 15647.33 | [19 empty] | 15647.33 | 33.3312
| 9 | 13876.03 | [19 empty] | 13876.03 | 33.3607
| 10 | 13947.38 | [19 empty] | 13947.38 | 33.3106
| 11 | 13168.89 | [19 empty] | 13168.89 | 33.2917
| 12 | 9923.24 | [19 empty] | 9923.24 | 33.36
| 13 | 8734.93 | [19 empty] | 8734.93 | 33.3481
| 14 | 14525.74 | [19 empty] | 14525.74 | 33.3452
| 15 | 15249.64 | [19 empty] | 15249.64 | 33.4785
| 16 | 15299.36 | [19 empty] | 15299.36 | 33.4958
| 17 | 12906 | [19 empty] | 12906 | 33.4585
| 18 | 11041.75 | [19 empty] | 11041.75 | 33.5546
| 19 | 9525.43 | [19 empty] | 9525.43 | 33.6567
| 20 | 10895.61 | [19 empty] | 10895.61 | 34.7543
| 21 | 17826.55 | [19 empty] | 17826.55 | 34.7172
| 22 | 19088.43 | [19 empty] | 19088.43 | 34.7348
| 23 | 15090 | [19 empty] | 15090 | 34.7709
| 24 | 15081.79 | [19 empty] | 15081.79 | 34.7552
| 25 | 14542.36 | [19 empty] | 14542.36 | 34.7427
| 26 | 11662.7 | [19 empty] | 11662.7 | 34.7274
| 27 | 15150.57 | [19 empty] | 15150.57 | 34.7373
| 28 | 12534.32 | [19 empty] | 12534.32 | 34.7424
| 29 | 11335.96 | [19 empty] | 11335.96 | 34.7406
| 30 | 11159.56 | [19 empty] | 11159.56 | 34.7147
| Загальний обсяг газу, м3 | 511923.34 | 0 | 0 | 0 | 0 | 0 | 0 | 0 | 0 | 0 | 0 | 0 | 0 | 0 | 0 | 0 | 0 | 0 | 0 | 0 | 511923.34 | 33.8504 | Столбец X не трогать, данные пересчитываются и переносятся из Паспорта!
31
|  | Начальник Краматорського ЛВУМГ | [19 empty] | С.Г. Таушан
|  |  | Керівник підрозділу підприємства | [11 empty] | підпис | [6 empty] | прізвище
|  | Начальник служби ГВ та М | [19 empty] | А.М. Левкович
|  |  | Керівник служби, відповідальної за облік газу | [11 empty] | підпис | [6 empty] | прізвище

## Лист1
Данные по объекту Володарское (осн.) за 4/16.
День | V, м3 | dP, кгс/м2 | Pизб, кгс/см2 | T, °C | Ro, кг/м3 | ABC
1 | 30113.79 | 131.464 | 3.14 | 6.81 | 0.7216 | B
2 | 35019.91 | 174.956 | 3.11 | 2.21 | 0.7213 | B
3 | 34723.71 | 171.041 | 3.14 | 3.08 | 0.7205 | B
4 | 32335.87 | 148.178 | 3.15 | 3.36 | 0.7194 | B
5 | 26218.6 | 99.531 | 3.15 | 6.28 | 0.7173 | B
6 | 24728.52 | 87.972 | 3.14 | 5.32 | 0.7178 | B
7 | 20569.37 | 61.308 | 3.15 | 8.09 | 0.7182 | B
8 | 15647.33 | 37.911 | 3.06 | 10.74 | 0.718 | AB
9 | 13876.03 | 29.981 | 2.98 | 13.81 | 0.718 | B
10 | 13947.38 | 30.486 | 2.97 | 12.02 | 0.7178 | B
11 | 13168.89 | 28.119 | 2.97 | 11.62 | 0.7164 | B
12 | 9923.24 | 234,259* | 3,03* | 14,66* | 0,7172* | ABC
13 | 8734.93 | 308.66 | 3.03 | 14.43 | 0.7194 | B
14 | 14525.74 | 857.759 | 3.02 | 9.44 | 0.7195 | B
15 | 15249.64 | 1116.95 | 2.7 | 10.28 | 0.7193 | AB
16 | 15299.36 | 1055.167 | 2.67 | 9.85 | 0.7226 | B
17 | 12906 | 814.643 | 2.66 | 11.87 | 0.7557 | B
18 | 11041.75 | 571.026 | 2.66 | 14.05 | 0.7244 | B
19 | 9525.43 | 421.781 | 2.67 | 14.17 | 0.7283 | B
20 | 10895.61 | 555,825* | 2,65* | 11,60* | 0.7289 | ABC
21 | 17826.55 | 1448.336 | 2.7 | 6.23 | 0.7292 | B
22 | 19088.43 | 1632.627 | 2.76 | 8.58 | 0.7292
23 | 15090 | 1004.687 | 2.77 | 9.27 | 0.7295
24 | 15081.79 | 1038.362 | 2.74 | 13.52 | 0.7298 | B
25 | 14542.36 | 953.395 | 2.74 | 11.55 | 0.7299 | B
26 | 11662.7 | 606.614 | 2.77 | 12.77 | 0.7296
27 | 15150.57 | 1043.545 | 2.72 | 11.1 | 0.7292 | B
28 | 12534.32 | 687.407 | 2.77 | 10.5 | 0.7295 | B
29 | 11335.96 | 572.2 | 2.74 | 12.57 | 0.7295 | B
30 | 11159.56 | 576.445 | 2.73 | 12.45 | 0.7294 | B
Итого | 511923,37* | 1059,353* | 2,75* | 10,20* | 0,7294* | ABC