## Паспорт
ПАТ "УКРТРАНСГАЗ"
Філія "УМГ"ХАРКІВТРАНСГАЗ"
Сєвєродонецьке ЛВУМГ
Вимірювальна хіміко-аналітична лабораторія
Свідоцтво про атестацію № РЬ 089/2014 дійсне до 06.06.2017 р.
ПАСПОРТ ФІЗИКО-ХІМІЧНИХ ПОКАЗНИКІВ ПРИРОДНОГО ГАЗУ
переданого Краматорським ЛВУМГ та прийнятого ПАТ "Донецькоблгаз" по ГРС Авдіївка
з газопроводу Амвросіївка-Горловка-Слов`янськ за період з 01.04.2016р. по 30.04.2016р.
Число місяця | Компонентний склад , % мол. | [11 empty] | Фізико-хімічні показники газу, при 20 ºС, 101,325 кПа | [5 empty] | Температура точки роси вологи (Р = 3.92 МПа) | Температура точки роси вуглеводів, ºС | Маса механічних домішок, г/100м3 | Масова концентрація меркаптанової сірки, г/м3 | Масова концентрація сірководню, г/м3
| метан C₁ | етан C₂ | пропан С₃ | ізо-бутан i-C₄ | н-бутан н C₄ | нео-пентан нео-C₅ | ізо-пентан i-C₅ | н-пентан н-C₅ | гексани та вищі C₆+ | Кисень О₂ | азот N₂ | діоксид вуглецю CO₂ | Густина, кг/м3 | Теплота згоряння нижча, МДж/м3(кВт⋅год/м3) | Теплота зоряння нижча кКал/м³ | Теплота згоряння вища, МДж/м3 (кВт⋅год/м3) | Теплота згоряння вища кКал/м³ | Число Воббе вище, МДж/м3 (кВт⋅год/м3)
1
2
3
4 | 94.0959 | 2.6192 | 0.6208 | 0.0754 | 0.1038 | 0.003 | 0.0202 | 0.0172 | 0.0357 | 0.0105 | 2.2159 | 0.1824 | 0.7069 | 33.86 | 8087 | 37.52 | 8962 | 48.9 | [5 empty] | 100
31 | [23 empty] | 0
5
6
7
8
9
10
11
12
13
14
15
16
17
18
19
20
21
22
23
24
25
26
27
28
29
30
| Начальник Сєвєродонецького ЛВУМГ | [12 empty] | Головко Ю.О. | [6 empty] | 2016-04-30
|  | Підрозділу підприємства, якому підпорядкована ВХАЛ | [11 empty] | прізвище |  |  |  |  | підпис |  |  | дата
| Інженер ВХАЛ | [12 empty] | Єрьоменко М.О. | [6 empty] | 2016-04-30
|  | ВХАЛ, де здійснювались аналізи газу | [11 empty] | прізвище |  |  |  |  | підпис |  |  | дата

## Додаток
ПАТ "УКРТРАНСГАЗ"
Філія УМГ"Харківтрансгаз"
Краматорський ПМ Краматорського ЛВУМГ
Додаток до Паспорту фізико-хімічних показників природного газу
переданого Краматорським ЛВУМГ та прийнятого ПАТ "Донецькоблгаз" по ГРС Авдіївка
з газопроводу Амвросіївка-Горловка-Слов`янськ за період з 01.04.2016р. по 30.04.2016р.
Число місяця | Обсяг газу, переданого за добу, м3 | [19 empty] | Загальний обсяг газу, м3 | Теплота згоряння ниижа, (за поточну добу та середньозважене значення за місяць) МДж/м3
ГРС Авдіївка
1 | 15978.59 | [19 empty] | 15978.59 | 34.07 | Если в первом числе месяца у нас не было измерения ФХП, то в X15 вводим последнее значение Теплоты сгорания низшей вручную из прошлого месяца!
2 | 18498.09 | [19 empty] | 18498.09 | 34.07
3 | 19546.78 | [19 empty] | 19546.78 | 34.07
4 | 19702.78 | [19 empty] | 19702.78 | 33.86
5 | 15924.07 | [19 empty] | 15924.07 | 33.86
6 | 14719.15 | [19 empty] | 14719.15 | 33.86
7 | 15020.49 | [19 empty] | 15020.49 | 33.86
8 | 13029.8 | [19 empty] | 13029.8 | 33.86
9 | 11323.7 | [19 empty] | 11323.7 | 33.86
10 | 11269.37 | [19 empty] | 11269.37 | 33.86
11 | 9992.7 | [19 empty] | 9992.7 | 33.86
12 | 9279.44 | [19 empty] | 9279.44 | 33.86
13 | 8890.35 | [19 empty] | 8890.35 | 33.86
14 | 10651.22 | [19 empty] | 10651.22 | 33.86
15 | 12877.38 | [19 empty] | 12877.38 | 33.86
16 | 14127.94 | [19 empty] | 14127.94 | 33.86
17 | 11079.17 | [19 empty] | 11079.17 | 33.86
18 | 8836.06 | [19 empty] | 8836.06 | 33.86
19 | 9048.54 | [19 empty] | 9048.54 | 33.86
20 | 12691.55 | [19 empty] | 12691.55 | 33.86
21 | 17610.68 | [19 empty] | 17610.68 | 33.86
22 | 18242.11 | [19 empty] | 18242.11 | 33.86
23 | 15409.08 | [19 empty] | 15409.08 | 33.86
24 | 13693.79 | [19 empty] | 13693.79 | 33.86
25 | 14976.25 | [19 empty] | 14976.25 | 33.86
26 | 13370.59 | [19 empty] | 13370.59 | 33.86
27 | 15953.59 | [19 empty] | 15953.59 | 33.86
28 | 15350.86 | [19 empty] | 15350.86 | 33.86
29 | 13615.32 | [19 empty] | 13615.32 | 33.86
30 | 16487.19 | [19 empty] | 16487.19 | 33.86
Загальний обсяг газу, м3 | 417196.63 | 0 | 0 | 0 | 0 | 0 | 0 | 0 | 0 | 0 | 0 | 0 | 0 | 0 | 0 | 0 | 0 | 0 | 0 | 0 | 417196.63 | 33.8872 | Столбец X не трогать, данные пересчитываются и переносятся из Паспорта!
31
| Начальник Краматорського ЛВУМГ | [19 empty] | С.Г. Таушан
|  | Керівник підрозділу підприємства | [11 empty] | підпис | [6 empty] | прізвище
| Начальник служби ГВ та М | [19 empty] | А.М. Левкович
|  | Керівник служби, відповідальної за облік газу | [11 empty] | підпис | [6 empty] | прізвище

## Лист1
Данные по объекту Авдеевка (счетчик) (осн.) за 4/16.
День | V, м3 | V, м3
1 | 0 | 15978.59
2 | 0 | 18498.09 | 18498.09
3 | 0 | 19546.78 | 19546.78
4 | 0 | 19702.78 | 19702.78
5 | 0 | 15924.07 | 15924.07
6 | 0 | 14719.15 | 14719.15
7 | 13056.26 | 1964.23 | 15020.49
8 | 13029.8 | 0 | 13029.8
9 | 11323.7 | 0 | 11323.7
10 | 11269.37 | 0 | 11269.37
11 | 9992.7 | 0 | 9992.7
12 | 9279.44 | 0 | 9279.44
13 | 8890.35 | 0 | 8890.35
14 | 10651.22 | 0 | 10651.22
15 | 12877.38 | 0 | 12877.38
16 | 14127.94 | 0 | 14127.94
17 | 11079.17 | 0 | 11079.17
18 | 8836.06 | 0 | 8836.06
19 | 9048.54 | 0 | 9048.54
20 | 12691.55 | 0 | 12691.55
21 | 17610.68 | 0 | 17610.68
22 | 18242.11 | 0 | 18242.11
23 | 15409.08 | 0 | 15409.08
24 | 13693.79 | 0 | 13693.79
25 | 14976.25 | 0 | 14976.25
26 | 13370.59 | 0 | 13370.59
27 | 15953.59 | 0 | 15953.59
28 | 15350.86 | 0 | 15350.86
29 | 13615.32 | 0 | 13615.32
30 | 16487.19 | 0 | 16487.19
Итого | 310862.92 | 106333.69