## Паспорт
ПАТ "УКРТРАНСГАЗ"
Філія "УМГ"ХАРКІВТРАНСГАЗ"
Сєвєродонецьке ЛВУМГ
Вимірювальна хіміко-аналітична лабораторія
Свідоцтво про атестацію № РЬ 089/2014 дійсне до 06.06.2017 р.
ПАСПОРТ ФІЗИКО-ХІМІЧНИХ ПОКАЗНИКІВ ПРИРОДНОГО ГАЗУ
переданого Краматорським ЛВУМГ та прийнятого ПАТ "Донецькоблгаз" по ГРС Константинівка
з газопроводу Амвросіївка-Горловка-Слов`янськ за період з 01.04.2016р. по 30.04.2016р.
Число місяця | Компонентний склад , % мол. | [11 empty] | Фізико-хімічні показники газу, при 20 ºС, 101,325 кПа | [5 empty] | Температура точки роси вологи (Р = 3.92 МПа) | Температура точки роси вуглеводів, ºС | Маса механічних домішок, г/100м3 | Масова концентрація меркаптанової сірки, г/м3 | Масова концентрація сірководню, г/м3
| метан C₁ | етан C₂ | пропан С₃ | ізо-бутан i-C₄ | н-бутан н C₄ | нео-пентан нео-C₅ | ізо-пентан i-C₅ | н-пентан н-C₅ | гексани та вищі C₆+ | Кисень О₂ | азот N₂ | діоксид вуглецю CO₂ | Густина, кг/м3 | Теплота згоряння нижча, МДж/м3(кВт⋅год/м3) | Теплота зоряння нижча кКал/м³ | Теплота згоряння вища, МДж/м3 (кВт⋅год/м3) | Теплота згоряння вища кКал/м³ | Число Воббе вище, МДж/м3 (кВт⋅год/м3)
1 | [12 empty] | 0.7214 | [10 empty] | 0
2 | [12 empty] | 0.7209 | [10 empty] | 0
3 | [12 empty] | 0.7188 | [10 empty] | 0
4 | 92.1318 | 3.0626 | 0.5522 | 0.057 | 0.0857 | 0.0017 | 0.0118 | 0.0092 | 0.0058 | 0.0104 | 4.013 | 0.0588 | 0.7184 | 33.29 | 7952 | 36.9 | 8812 | 47.83 | [5 empty] | 100 | ОК
5 | [12 empty] | 0.7184 | [10 empty] | 0
6 | [12 empty] | 0.7184 | [10 empty] | 0
7 | [12 empty] | 0.719 | [10 empty] | 0
8 | [12 empty] | 0.7189 | [10 empty] | 0
9 | [12 empty] | 0.7176 | [10 empty] | 0
10 | [12 empty] | 0.7203 | [10 empty] | 0
11 | [12 empty] | 0.7202 | [10 empty] | 0
12 | 92.1548 | 3.3177 | 0.5856 | 0.0479 | 0.0722 | 0.0031 | 0.0128 | 0.013 | 0.0061 | 0.0102 | 3.6812 | 0.0954 | 0.7204 | 33.46 | 7993 | 37.08 | 8857 | 48.06 | [5 empty] | 100 | ОК
13 | [12 empty] | 0.72 | [10 empty] | 0
14 | [12 empty] | 0.733 | [10 empty] | 0
15 | 93.1221 | 3.7117 | 0.98 | 0.1338 | 0.1941 | 0.0088 | 0.0528 | 0.0439 | 0.103 | 0.0088 | 1.3725 | 0.2685 | 0.7558 | 34.85 | 8325 | 38.6 | 9220 | 49.83 |  |  | відс. | 0.006 | 0.0001 | 100
16 | [12 empty] | 0.7265 | [10 empty] | 0
17 | [12 empty] | 0.7299 | [10 empty] | 0
18 | [12 empty] | 0.7301 | [10 empty] | 0
19 | 92.5495 | 4.0911 | 0.9855 | 0.1261 | 0.2082 | 0.01 | 0.0596 | 0.0489 | 0.0947 | 0.0084 | 1.5564 | 0.2616 | 0.7305 | 34.91 | 8337 | 38.65 | 8231 | 49.78 | [5 empty] | 100
20 | [12 empty] | 0.7304 | [10 empty] | 0
21 | [12 empty] | 0.731 | [10 empty] | 0
22 | [12 empty] | 0.7315 | [10 empty] | 0
23 | [12 empty] | 0.7312 | [10 empty] | 0
24 | [12 empty] | 0.7308 | [10 empty] | 0
25 | [12 empty] | 0.7306 | [10 empty] | 0
26 | 92.4193 | 4.0924 | 1.0145 | 0.1335 | 0.222 | 0.0057 | 0.0692 | 0.0571 | 0.1453 | 0.0085 | 1.5261 | 0.3064 | 0.7307 | 35.01 | 8362 | 38.77 | 9259 | 49.83 | [5 empty] | 100
27 | [12 empty] | 0.7307 | [10 empty] | 0
28 | [12 empty] | 0.7307 | [10 empty] | 0
29 | [12 empty] | 0.7333 | [10 empty] | 0
30 | [12 empty] | 0.7343 | [10 empty] | 0
31 | [23 empty] | 0
| Начальник Сєвєродонецького ЛВУМГ | [12 empty] | Головко Ю.О. | [6 empty] | 2016-04-30
|  | Підрозділу підприємства, якому підпорядкована ВХАЛ | [11 empty] | прізвище |  |  |  |  | підпис |  |  | дата
| Інженер ВХАЛ | [12 empty] | Єрьоменко М.О. | [6 empty] | 2016-04-30
|  | ВХАЛ, де здійснювались аналізи газу | [11 empty] | прізвище |  |  |  |  | підпис |  |  | дата
- червоним виділено Зразок для введення своїх даних

## Додаток
ПАТ "УКРТРАНСГАЗ"
Філія УМГ"Харківтрансгаз"
Краматорський ПМ Краматорського ЛВУМГ
Додаток до Паспорту фізико-хімічних показників природного газу
переданого Краматорським ЛВУМГ та прийнятого ПАТ "Донецькоблгаз" по ГРС Константинівка
з газопроводу Амвросіївка-Горловка-Слов`янськ за період з 01.04.2016р. по 30.04.2016р.
Число місяця | Обсяг газу, переданого за добу, м3 | [19 empty] | Загальний обсяг газу, м3 | Теплота згоряння ниижа, (за поточну добу та середньозважене значення за місяць) МДж/м3
ГРС Константинівка
1 | 251848.92 | [19 empty] | 251848.92 | 0 | Если в первом числе месяца у нас не было измерения ФХП, то в X15 вводим последнее значение Теплоты сгорания низшей вручную из прошлого месяца!
2 | 328043.06 | [19 empty] | 328043.06 | 0
3 | 321146.56 | [19 empty] | 321146.56 | 0
4 | 299727.03 | [19 empty] | 299727.03 | 33.29
5 | 263940.91 | [19 empty] | 263940.91 | 33.29
6 | 240016.59 | [19 empty] | 240016.59 | 33.29
7 | 189682.42 | [19 empty] | 189682.42 | 33.29
8 | 144048.73 | [19 empty] | 144048.73 | 33.29
9 | 131979.14 | [19 empty] | 131979.14 | 33.29
10 | 130669.32 | [19 empty] | 130669.32 | 33.29
11 | 123668.13 | [19 empty] | 123668.13 | 33.29
12 | 127392.59 | [19 empty] | 127392.59 | 33.46
13 | 114870.03 | [19 empty] | 114870.03 | 33.46
14 | 127699.52 | [19 empty] | 127699.52 | 33.46
15 | 146272.19 | [19 empty] | 146272.19 | 34.85
16 | 167351.19 | [19 empty] | 167351.19 | 34.85
17 | 132784.78 | [19 empty] | 132784.78 | 34.85
18 | 108804.83 | [19 empty] | 108804.83 | 34.85
19 | 115488.39 | [19 empty] | 115488.39 | 34.91
20 | 152127.94 | [19 empty] | 152127.94 | 34.91
21 | 194613.28 | [19 empty] | 194613.28 | 34.91
22 | 189425.3 | [19 empty] | 189425.3 | 34.91
23 | 163065.5 | [19 empty] | 163065.5 | 34.91
24 | 142401.11 | [19 empty] | 142401.11 | 34.91
25 | 149683.86 | [19 empty] | 149683.86 | 34.91
26 | 149984.75 | [19 empty] | 149984.75 | 35.01
27 | 168932.36 | [19 empty] | 168932.36 | 35.01
28 | 165213.39 | [19 empty] | 165213.39 | 35.01
29 | 138404.53 | [19 empty] | 138404.53 | 35.01
30 | 150840.38 | [19 empty] | 150840.38 | 35.01
Загальний обсяг газу, м3 | 5230126.73 | 0 | 0 | 0 | 0 | 0 | 0 | 0 | 0 | 0 | 0 | 0 | 0 | 0 | 0 | 0 | 0 | 0 | 0 | 0 | 5230126.73 | 34.2261 | Столбец X не трогать, данные пересчитываются и переносятся из Паспорта!
31
| Начальник Краматорського ЛВУМГ | [19 empty] | С.Г. Таушан
|  | Керівник підрозділу підприємства | [11 empty] | підпис | [6 empty] | прізвище
| Начальник служби ГВ та М | [19 empty] | А.М. Левкович
|  | Керівник служби, відповідальної за облік газу | [11 empty] | підпис | [6 empty] | прізвище

## Лист1
Данные по объекту Koprom_2 (осн.) за 4/16.
День | V, м3 | dP, кгс/м2 | Pабс, кгс/см2 | T, °C | Ro, кг/м3 | ABC
1 | 251848.92 | 166.231 | 3.7 | 0.98 | 0.7214
2 | 328043.06 | 276.283 | 3.58 | -1.54 | 0.7209
3 | 321146.56 | 265.922 | 3.61 | -0.94 | 0.7188
4 | 299727.03 | 231.066 | 3.63 | -0.38 | 0.7184
5 | 263940.91 | 182.659 | 3.69 | 0.35 | 0.7184 | B
6 | 240016.59 | 152.945 | 3.7 | 0.5 | 0.7184 | A
7 | 189682.42 | 93.557 | 3.75 | 2.07 | 0.719
8 | 144048.73 | 50.076 | 3.83 | 3.41 | 0.7189
9 | 131979.14 | 42.01 | 3.85 | 5.38 | 0.7176
10 | 130669.32 | 41.554 | 3.85 | 5.05 | 0.7203 | A
11 | 123668.13 | 37.205 | 3.83 | 4.21 | 0.7202 | A
12 | 127392.59 | 38.987 | 3.85 | 3.53 | 0.7204 | A
13 | 114870.03 | 32.772 | 3.75 | 2.92 | 0.72 | A
14 | 127699.52 | 42.576 | 3.63 | 3.27 | 0.733 | B
15 | 146272.19 | 57,504* | 3,61* | 2,31* | 0,7558* | ABC
16 | 167351.19 | 72.035 | 3.63 | 1.18 | 0.7265
17 | 132784.78 | 44.309 | 3.75 | 3.39 | 0.7299
18 | 108804.83 | 33.971 | 3.43 | 4.54 | 0.7301 | A
19 | 115488.39 | 39.088 | 3.22 | 2.74 | 0.7305 | B
20 | 152127.94 | 69.54 | 3.25 | 0 | 0.7304 | A
21 | 194613.28 | 111.366 | 3.19 | -1.79 | 0.731 | B
22 | 189425.3 | 104.631 | 3.21 | 0.26 | 0.7315
23 | 163065.5 | 75.693 | 3.32 | 1.23 | 0.7312 | A
24 | 142401.11 | 59.999 | 3.17 | 2.15 | 0.7308
25 | 149683.86 | 65.523 | 3.2 | 0.63 | 0.7306
26 | 149984.75 | 66.455 | 3.16 | 0.34 | 0.7307
27 | 168932.36 | 84.042 | 3.19 | 0.88 | 0.7307
28 | 165213.39 | 77.349 | 3.28 | -0.2 | 0.7307 | B
29 | 138404.53 | 56.089 | 3.21 | 1.06 | 0.7333
30 | 150840.38 | 66.346 | 3.24 | 0.42 | 0.7343
Итого | 5230126,73* | 91,259* | 3,51* | 1,60* | 0,7268* | ABC