## Паспорт
ПАТ "УКРТРАНСГАЗ"
Філія "УМГ"ХАРКІВТРАНСГАЗ"
Сєвєродонецьке ЛВУМГ
Вимірювальна хіміко-аналітична лабораторія
Свідоцтво про атестацію № РЬ 089/2014 дійсне до 06.06.2017 р.
ПАСПОРТ ФІЗИКО-ХІМІЧНИХ ПОКАЗНИКІВ ПРИРОДНОГО ГАЗУ
переданого Краматорським ЛВУМГ та прийнятого ПАТ "Донецькоблгаз" по ГРС Покровське
з газопроводу-відводу на ГРС 1,2 Вуглегірської ДРЕС за період з 01.04.2016р. по 30.04.2016р.
Число місяця | Компонентний склад , % мол. | [11 empty] | Фізико-хімічні показники газу, при 20 ºС, 101,325 кПа | [5 empty] | Температура точки роси вологи (Р = 3.92 МПа) | Температура точки роси вуглеводів, ºС | Маса механічних домішок, г/100м3 | Масова концентрація меркаптанової сірки, г/м3 | Масова концентрація сірководню, г/м3
| метан C₁ | етан C₂ | пропан С₃ | ізо-бутан i-C₄ | н-бутан н C₄ | нео-пентан нео-C₅ | ізо-пентан i-C₅ | н-пентан н-C₅ | гексани та вищі C₆+ | Кисень О₂ | азот N₂ | діоксид вуглецю CO₂ | Густина, кг/м3 | Теплота згоряння нижча, МДж/м3(кВт⋅год/м3) | Теплота зоряння нижча кКал/м³ | Теплота згоряння вища, МДж/м3 (кВт⋅год/м3) | Теплота згоряння вища кКал/м³ | Число Воббе вище, МДж/м3 (кВт⋅год/м3)
1 | [12 empty] | 0.7216 | [10 empty] | 0
2 | [12 empty] | 0.7219 | [10 empty] | 0
3 | [12 empty] | 0.7219 | [10 empty] | 0
4 | 92.1318 | 3.0626 | 0.5522 | 0.057 | 0.0857 | 0.0017 | 0.0118 | 0.0092 | 0.0058 | 0.0104 | 4.013 | 0.0588 | 0.7216 | 33.29 | 7952 | 36.9 | 8812 | 47.83 | [5 empty] | 100 | ОК
5 | [12 empty] | 0.7201 | [10 empty] | 0
6 | [12 empty] | 0.7188 | [10 empty] | 0
7 | [12 empty] | 0.719 | [10 empty] | 0
8 | [12 empty] | 0.7189 | [10 empty] | 0
9 | [12 empty] | 0.719 | [10 empty] | 0
10 | [12 empty] | 0.7187 | [10 empty] | 0
11 | [12 empty] | 0.7192 | [10 empty] | 0
12 | 92.1548 | 3.3177 | 0.5856 | 0.0479 | 0.0722 | 0.0031 | 0.0128 | 0.013 | 0.0061 | 0.0102 | 3.6812 | 0.0954 | 0.7192 | 33.46 | 7993 | 37.08 | 8857 | 48.06 | [5 empty] | 100 | ОК
13 | [12 empty] | 0.72 | [10 empty] | 0
14 | [12 empty] | 0.7199 | [10 empty] | 0
15 | 93.1221 | 3.7117 | 0.98 | 0.1338 | 0.1941 | 0.0088 | 0.0528 | 0.0439 | 0.103 | 0.0088 | 1.3725 | 0.2685 | 0.7196 | 34.85 | 8325 | 38.6 | 9220 | 49.83 |  |  | відс. | 0.006 | 0.0001 | 100
16 | [12 empty] | 0.7264 | [10 empty] | 0
17 | [12 empty] | 0.7284 | [10 empty] | 0
18 | [12 empty] | 0.7189 | [10 empty] | 0
19 | 92.5495 | 4.0911 | 0.9855 | 0.1261 | 0.2082 | 0.01 | 0.0596 | 0.0489 | 0.0947 | 0.0084 | 1.5564 | 0.2616 | 0.719 | 34.91 | 8337 | 38.65 | 8231 | 49.78 | [5 empty] | 100
20 | [12 empty] | 0.725 | [10 empty] | 0
21 | [12 empty] | 0.7194 | [10 empty] | 0
22 | [12 empty] | 0.7187 | [10 empty] | 0
23 | [12 empty] | 0.7187 | [10 empty] | 0
24 | [12 empty] | 0.7279 | [10 empty] | 0
25 | [12 empty] | 0.7294 | [10 empty] | 0
26 | 92.4193 | 4.0924 | 1.0145 | 0.1335 | 0.222 | 0.0057 | 0.0692 | 0.0571 | 0.1453 | 0.0085 | 1.5261 | 0.3064 | 0.7299 | 35.01 | 8362 | 38.77 | 9259 | 49.83 | [5 empty] | 100
27 | [12 empty] | 0.7298 | [10 empty] | 0
28 | [12 empty] | 0.7299 | [10 empty] | 0
29 | [12 empty] | 0.7302 | [10 empty] | 0
30 | [12 empty] | 0.7346 | [10 empty] | 0
31 | [23 empty] | 0
| Начальник Сєвєродонецького ЛВУМГ | [12 empty] | Головко Ю.О. | [6 empty] | 2016-04-30
|  | Підрозділу підприємства, якому підпорядкована ВХАЛ | [11 empty] | прізвище |  |  |  |  | підпис |  |  | дата
| Інженер ВХАЛ | [12 empty] | Єрьоменко М.О. | [6 empty] | 2016-04-30
|  | ВХАЛ, де здійснювались аналізи газу | [11 empty] | прізвище |  |  |  |  | підпис |  |  | дата
- червоним виділено Зразок для введення своїх даних

## Додаток
ПАТ "УКРТРАНСГАЗ"
Філія УМГ"Харківтрансгаз"
Краматорський ПМ Краматорського ЛВУМГ
Додаток до Паспорту фізико-хімічних показників природного газу
переданого Краматорським ЛВУМГ та прийнятого ПАТ "Донецькоблгаз" по ГРС Покровське
з газопроводу-відводу на ГРС 1,2 Вуглегірської ДРЕС за період з 01.04.2016р. по 30.04.2016р.
Число місяця | Обсяг газу, переданого за добу, м3 | [19 empty] | Загальний обсяг газу, м3 | Теплота згоряння ниижа, (за поточну добу та середньозважене значення за місяць) МДж/м3
ГРС Покровське
1 | 2987.86 | [19 empty] | 2987.86 | 33.42 | Если в первом числе месяца у нас не было измерения ФХП, то в X15 вводим последнее значение Теплоты сгорания низшей вручную из прошлого месяца!
2 | 3693.42 | [19 empty] | 3693.42 | 33.42
3 | 3600.7 | [19 empty] | 3600.7 | 33.42
4 | 3399.67 | [19 empty] | 3399.67 | 33.29
5 | 2910.14 | [19 empty] | 2910.14 | 33.29
6 | 2789.83 | [19 empty] | 2789.83 | 33.29
7 | 2374.88 | [19 empty] | 2374.88 | 33.29
8 | 1923.15 | [19 empty] | 1923.15 | 33.29
9 | 1613.45 | [19 empty] | 1613.45 | 33.29
10 | 1709.98 | [19 empty] | 1709.98 | 33.29
11 | 1495.11 | [19 empty] | 1495.11 | 33.29
12 | 1446.22 | [19 empty] | 1446.22 | 33.46
13 | 1360.21 | [19 empty] | 1360.21 | 33.46
14 | 1462.12 | [19 empty] | 1462.12 | 33.46
15 | 1837.49 | [19 empty] | 1837.49 | 34.85
16 | 2292.7 | [19 empty] | 2292.7 | 34.85
17 | 1701.5 | [19 empty] | 1701.5 | 34.85
18 | 1232.52 | [19 empty] | 1232.52 | 34.85
19 | 1300.49 | [19 empty] | 1300.49 | 34.91
20 | 1797.12 | [19 empty] | 1797.12 | 34.91
21 | 2502.52 | [19 empty] | 2502.52 | 34.91
22 | 2474.63 | [19 empty] | 2474.63 | 34.91
23 | 1896.88 | [19 empty] | 1896.88 | 34.91
24 | 1762.85 | [19 empty] | 1762.85 | 34.91
25 | 1608.6 | [19 empty] | 1608.6 | 34.91
26 | 1543.03 | [19 empty] | 1543.03 | 35.01
27 | 1849.85 | [19 empty] | 1849.85 | 35.01
28 | 1926.92 | [19 empty] | 1926.92 | 35.01
29 | 1462.19 | [19 empty] | 1462.19 | 35.01
30 | 1788.64 | [19 empty] | 1788.64 | 35.01
Загальний обсяг газу, м3 | 61744.67 | 0 | 0 | 0 | 0 | 0 | 0 | 0 | 0 | 0 | 0 | 0 | 0 | 0 | 0 | 0 | 0 | 0 | 0 | 0 | 61744.67 | 34.0907 | Столбец X не трогать, данные пересчитываются и переносятся из Паспорта!
31
| Начальник Краматорського ЛВУМГ | [19 empty] | С.Г. Таушан
|  | Керівник підрозділу підприємства | [11 empty] | підпис | [6 empty] | прізвище
| Начальник служби ГВ та М | [19 empty] | А.М. Левкович
|  | Керівник служби, відповідальної за облік газу | [11 empty] | підпис | [6 empty] | прізвище

## Лист1
Данные по объекту Покровское село (осн.) за 4/16.
День | V, м3 | Vру, м3 | Pабс, кгс/см2 | T, °C | Ro, кг/м3 | ABC
1 | 2987.86 | 907.9 | 3.29 | 11.69 | 0.7216
2 | 3693.42 | 1092.4 | 3.3 | 5.13 | 0.7219
3 | 3600.7 | 1068.5 | 3.31 | 6.55 | 0.7219
4 | 3399.67 | 1020.7 | 3.3 | 9 | 0.7217
5 | 2910.14 | 873.7 | 3.3 | 9.38 | 0.7201 | B
6 | 2789.83 | 843.1 | 3.29 | 10.88 | 0.7188
7 | 2374.88 | 725.2 | 3.29 | 13.65 | 0.719
8 | 1923.15 | 592 | 3.29 | 15.73 | 0.7189
9 | 1613.45 | 501.2 | 3.27 | 16.63 | 0.719
10 | 1709.98 | 527.8 | 3.28 | 15.35 | 0.7187
11 | 1495.11 | 456.8 | 3.31 | 14.66 | 0.7192
12 | 1446.22 | 441.5 | 3.31 | 14.93 | 0.7192
13 | 1360.21 | 417.8 | 3.31 | 16.49 | 0.72
14 | 1462.12 | 447.6 | 3.3 | 14.7 | 0.7199 | B
15 | 1837.49 | 561 | 3.29 | 13.19 | 0.7197
16 | 2292.7 | 688.9 | 3.3 | 9.82 | 0.7264
17 | 1701.5 | 520.6 | 3.31 | 15.25 | 0.7285
18 | 1232.52 | 516.7 | 2.56 | 17.64 | 0.7189 | A
19 | 1300.49 | 616.7 | 2.14 | 14.73 | 0.719 | B
20 | 1797.12 | 860.1 | 2.09 | 11.07 | 0.725
21 | 2502.52 | 1146 | 2.14 | 6.12 | 0.7195 | AB
22 | 2474.63 | 1174.3 | 2.1 | 9.52 | 0.7188
23 | 1896.88 | 902.3 | 2.1 | 10.99 | 0.7188
24 | 1762.85 | 854.3 | 2.09 | 14.14 | 0.728
25 | 1608.6 | 773.5 | 2.09 | 12.18 | 0.7295
26 | 1543.03 | 739.7 | 2.09 | 11.38 | 0.73
27 | 1849.85 | 887.7 | 2.08 | 11.13 | 0.7299 | A
28 | 1926.92 | 923.2 | 2.09 | 10.84 | 0.73 | B
29 | 1462.19 | 705.1 | 2.09 | 12.78 | 0.7303
30 | 1788.64 | 856.3 | 2.09 | 10.93 | 0.7346
Итого | 61744.66 | 22642.6 | 2.79 | 12.22 | 0.7229 | AB