## Лист1
ПАТ "УКРТРАНСГАЗ"
Філія "УМГ"ЛЬВІВТРАНСГАЗ"
Новоград-Волинська ВТС Рівненське ЛВУМГ
Вимірювальна хіміко-аналітична лабораторія
Свідоцтво про атестацію № 184/15 чинне до 29.12.20 р.
ПАСПОРТ ФІЗИКО-ХІМІЧНИХ ПОКАЗНИКІВ ПРИРОДНОГО ГАЗУ
переданого Новоград-Волинською ВТС Рівненського ЛВУМГ з ГРС Першотравневе, ГРС Овруч, ГРС Ігнатпіль, ГРС Нові-Велідники, ГРС Ходаки, ГРС Коростень, ГРС Десятини, ГРС Симаківка, ГРС Куліші, ГРС Ємільчине, ГРС Симони, ГРС Лугіни, ГРС Бучмани, ГРС Олевськ, ГРС Новоград-Волинський, ГРС Городниця, ГРС Чижівка, ГРС Манятин, ГРС Міньківці, ГРС Корчик, ГРС Михайлючка, ГРС Корець - по г-ду Торжок-Долина
за період з 1 квітня по 30 квітня 2016р.
число місяця | Компонентний склад, % мол. | [13 empty] | при 20°С; 101,325 кПа | [5 empty] | Температура точки роси вологи (Р=3.92 Мпа), ºС | Температура точки роси вуглеводнів, ºС | Маса механічних домішок, г/м³ | Масова концентрація меркаптанової сірки, г/м³ | Масова концентрація сірководню, г/м³ | обєм виміряного газу приладами обліку ГРС, м3
| метан C1 | етан C2 | пропан C3 | ізо-бутан i-C4 | н-бутан н C4 | нео-пентан нео-C5 | ізо-пентан i-C5 | н-пентан н-C5 | гексани та вищі C6+ | Кисень О2 | азот N2 | діоксид вуглецю CO2 | водень Н2 | гелій не | густина кг/м³ | теплота зоряння нижча МДж/м³ | теплота зоряння нижча кКал/м³ | Теплота згоряння вища МДж/м³ | Теплота згоряння вища кКал/м³ | число Воббе вище МДж/м³
1 | [26 empty] | 0
2 | [26 empty] | 0
3 | [26 empty] | 0
4 | [26 empty] | 0
5 | 90.877 | 4.563 | 0.913 | 0.104 | 0.146 | 0.004 | 0.04 | 0.029 | 0.019 | 0 | 1.368 | 1.891 | 0.002 | 0.044 | 0.7411 | 34.29 | 8188.16 | 37.99 | 9072.19 | 48.43 | [5 empty] | 1411123 | 100 | ОК
6 | [26 empty] | 0
7 | [26 empty] | 0
8 | [26 empty] | 0
9 | [26 empty] | 0
10 | [26 empty] | 0
11 | [26 empty] | 0
12 | 90.828 | 4.543 | 0.909 | 0.104 | 0.145 | 0.004 | 0.039 | 0.029 | 0.019 | 0 | 1.472 | 1.862 | 0.002 | 0.044 | 0.741 | 34.25 | 8179.98 | 37.95 | 9063.2 | 48.38 | [5 empty] | 1373704 | 100
13 | [26 empty] | 0
14 | [26 empty] | 0
15 | [26 empty] | 0
16 | [26 empty] | 0
17 | [26 empty] | 0
18 | [26 empty] | 0
19 | 94.662 | 2.81 | 0.806 | 0.115 | 0.126 | 0.002 | 0.028 | 0.02 | 0.01 | 0 | 0.886 | 0.513 | 0.002 | 0.02 | 0.7101 | 34.36 | 8205.16 | 38.09 | 9096.47 | 49.61 |  |  | відсутн. |  | відсутн. | 1856270 | 100
20 | [26 empty] | 0
21 | [26 empty] | 0
22 | [26 empty] | 0
23 | [26 empty] | 0
24 | [26 empty] | 0
25 | [26 empty] | 0
26 | 94.569 | 2.853 | 0.801 | 0.112 | 0.126 | 0.002 | 0.028 | 0.021 | 0.011 | 0 | 0.881 | 0.574 | 0.001 | 0.021 | 0.711 | 34.34 | 8202.31 | 38.08 | 9093.24 | 49.56 | [5 empty] | 1376500 | 100 | ОК
27 | [26 empty] | 0
28 | [26 empty] | 0
29 | [26 empty] | 0
30 | [26 empty] | 0
31
0
| Головний інженер Рівненського ЛВУМГ | [8 empty] | В. М. Тиндик | [10 empty] | 03.05.2016 р.
| Підрозділу підприємства, якому підпорядкована ХАЛ | [8 empty] | прізвище | [6 empty] | підпис |  |  |  | дата
| Технік-лаборант 1 кат. .2016р | [8 empty] | І. Ф. Пилькевич | [10 empty] | 03.05.2016 р.
| ХАЛ, де здійснювались аналізи газу | [8 empty] | прізвище | [6 empty] | підпис |  |  |  | дата

## Отчет о совместимости
Отчет о совместимости для Пролетарка червень закачка 2012.xls
Дата отчета: 13.06.2012 15:12
Некоторые свойства данной книги не поддерживаются более ранними версиями Excel. Открытие книги в более ранней версии Excel или ее сохранение в формате более ранней версии приведет к потере или ограничению функциональности этих свойств.
Несущественная потеря точности | Число экземпляров | Версия
Некоторые ячейки или стили в этой книге содержат форматирование, не поддерживаемое выбранным форматом файла. Эти форматы будут преобразованы в наиболее близкий из имеющихся форматов. | 14 | Excel 97-2003