## Паспорт
ПАТ "УКРТРАНСГАЗ"
Філія УМГ"Харківтрансгаз"
Запорізький ПМ Запорізького ЛВУМГ
Вимірювальна хіміко-аналітична лабораторія
Свідоцтво про атестацію № АВ-14-15 дійсне до 10.09.2020 р.
ПАСПОРТ ФІЗИКО-ХІМІЧНИХ ПОКАЗНИКІВ ПРИРОДНОГО ГАЗУ
переданого Запорізьким ЛВУМГ та прийнятого ПАТ "Запоріжгаз" по ГРС-1 м.Запоріжжя, ГРС-с.Тернівка Вільнянського р-ну, ГРС-с.Сергіївка
з газопроводу-відводу ШДО,ШДКРІ за період з 01.04.2016 по 30.04.2016
Число місяця | Компонентний склад , % мол. | [11 empty] | Фізико-хімічні показники газу, при 20 ºС, 101,325 кПа | [5 empty] | Температура точки роси вологи (Р = 3.92 МПа) | Температура точки роси вуглеводів, ºС | Маса механічних домішок, г/100м3 | Масова концентрація меркаптанової сірки, г/м3 | Масова концентрація сірководню, г/м3
| метан C₁ | етан C₂ | пропан С₃ | ізо-бутан i-C₄ | н-бутан н C₄ | нео-пентан нео-C₅ | ізо-пентан i-C₅ | н-пентан н-C₅ | гексани та вищі C₆+ | Кисень О₂ | азот N₂ | діоксид вуглецю CO₂ | Густина, кг/м3 | Теплота згоряння нижча, МДж/м3(кВт⋅год/м3) | Теплота зоряння нижча кКал/м³ | Теплота згоряння вища, МДж/м3 (кВт⋅год/м3) | Теплота згоряння вища кКал/м³ | Число Воббе вище, МДж/м3 (кВт⋅год/м3)
1 | 94.9609 | 2.6845 | 0.7738 | 0.1098 | 0.1262 | 0.0012 | 0.0277 | 0.0214 | 0.0108 | 0.007 | 1.0757 | 0.201 | 0.7064 | 34.355 | 8206 | 38.09 | 9097 | 49.73 | [5 empty] | 100 | ОК
2 | [23 empty] | 0
3 | [23 empty] | 0
4 | 95.3085 | 2.5639 | 0.7486 | 0.1062 | 0.1177 | 0.0011 | 0.0258 | 0.02 | 0.0101 | 0.008 | 0.9076 | 0.1823 | 0.7041 | 34.36 | 8206 | 38.09 | 9099 | 49.8248 | [5 empty] | 99.9998
5 | 95.1983 | 2.5969 | 0.7546 | 0.1069 | 0.1214 | 0.0009 | 0.0273 | 0.0212 | 0.0107 | 0.0076 | 0.967 | 0.1871 | 0.7048 | 34.356 | 8206 | 38.09 | 9098 | 49.79 | [5 empty] | 99.9999
6 | 95.2274 | 2.5684 | 0.7442 | 0.1056 | 0.1227 | 0.0013 | 0.0272 | 0.0213 | 0.0105 | 0.0076 | 0.9866 | 0.1772 | 0.7045 | 34.34 | 8202 | 38.073 | 9094 | 49.78 | -14.6 | -9.8 |  | < 0,0002 | < 0,0001 | 100 | ОК
7 | 95.0941 | 2.6513 | 0.7594 | 0.107 | 0.1263 | 0.0015 | 0.0282 | 0.0223 | 0.0118 | 0.0087 | 1.0049 | 0.1845 | 0.7056 | 34.37 | 8209 | 38.1 | 9101 | 49.78 | [5 empty] | 100 | ОК
8 | 95.0404 | 2.6944 | 0.7746 | 0.1107 | 0.1293 | 0.0013 | 0.0293 | 0.023 | 0.0121 | 0.0076 | 0.9864 | 0.1909 | 0.7061 | 34.4 | 8216 | 38.14 | 9109 | 49.81 |  |  | відсутні |  |  | 100 | ОК
9 | [23 empty] | 0
10 | [23 empty] | 0
11 | 94.4511 | 3.099 | 0.9313 | 0.1365 | 0.1615 | 0.0013 | 0.0361 | 0.0276 | 0.0163 | 0.0065 | 0.9027 | 0.2302 | 0.7118 | 34.66 | 8279 | 38.42 | 9177 | 49.98 | [5 empty] | 100.0001
12 | 94.2978 | 3.1925 | 0.9683 | 0.1421 | 0.1673 | 0.0024 | 0.0372 | 0.0285 | 0.0175 | 0.0065 | 0.8967 | 0.2432 | 0.7132 | 34.719 | 8293 | 38.48 | 9191 | 50.0058 | [5 empty] | 100 | ОК
13 | 94.269 | 3.212 | 0.9669 | 0.1411 | 0.1678 | 0.0014 | 0.0378 | 0.0293 | 0.0164 | 0.0067 | 0.8998 | 0.2518 | 0.7134 | 34.72 | 8292 | 38.48 | 9190 | 49.998 | -13.3 | -6.7 |  |  |  | 100 | ОК
14 | 94.3156 | 3.1714 | 0.961 | 0.1402 | 0.1663 | 0.0012 | 0.0373 | 0.0291 | 0.0172 | 0.0069 | 0.9012 | 0.2527 | 0.7131 | 34.702 | 8288 | 38.46 | 9186 | 49.987 | [5 empty] | 100.0001
15 | 94.7201 | 2.9097 | 0.9592 | 0.1444 | 0.1612 | 0.0008 | 0.0333 | 0.0258 | 0.0114 | 0.0073 | 0.782 | 0.2448 | 0.7105 | 34.659 | 8278 | 38.42 | 9176 | 50.02 | [5 empty] | 100 | ОК
16 | [23 empty] | 0
17 | [23 empty] | 0
18 | 94.7845 | 2.8992 | 0.9562 | 0.1459 | 0.1592 | 0.0012 | 0.0332 | 0.0241 | 0.0113 | 0.006 | 0.7484 | 0.2308 | 0.71 | 34.67 | 8280 | 38.43 | 9178 | 50.05 | [5 empty] | 100 | ОК
19 | 95.0902 | 2.6841 | 0.8728 | 0.1332 | 0.1435 | 0.0012 | 0.0298 | 0.0227 | 0.0104 | 0.0081 | 0.7871 | 0.2168 | 0.7071 | 34.532 | 8248 | 38.2809 | 9143 | 49.9604 |  |  |  | 0.003 | 0.0001 | 99.9999
20 | 95.267 | 2.5917 | 0.8432 | 0.1292 | 0.1406 | 0.001 | 0.0295 | 0.022 | 0.0102 | 0.0067 | 0.751 | 0.2078 | 0.7058 | 34.5 | 8240 | 38.25 | 9135 | 49.965 | -14.5 | -10.9 |  |  |  | 99.9999
21 | 94.424 | 3.1172 | 1.0215 | 0.156 | 0.1672 | 0.0012 | 0.0333 | 0.0254 | 0.0125 | 0.0066 | 0.7667 | 0.2684 | 0.7129 | 34.758 | 8302 | 38.523 | 9201 | 50.07 | [5 empty] | 100 | ОК
22 | 94.3955 | 3.1423 | 1.0345 | 0.1587 | 0.1696 | 0.0012 | 0.0339 | 0.0254 | 0.0134 | 0.0069 | 0.7478 | 0.2707 | 0.7133 | 34.78 | 8308 | 38.55 | 9207 | 50.09 | [5 empty] | 99.9999
23 | [23 empty] | 0
24 | [23 empty] | 0
25 | 95.2504 | 2.5606 | 0.839 | 0.1281 | 0.1445 | 0.0011 | 0.0316 | 0.0246 | 0.0111 | 0.0068 | 0.7882 | 0.214 | 0.706 | 34.4845 | 8237 | 38.23 | 9131 | 49.9338 |  |  | відсутні | 0.001 | < 0,0001 | 100 | ОК
26 | 95.2182 | 2.5802 | 0.8463 | 0.1297 | 0.1461 | 0.001 | 0.0315 | 0.0245 | 0.0117 | 0.0074 | 0.7905 | 0.2131 | 0.7063 | 34.5 | 8239 | 38.24 | 9134 | 49.94 | -16.3 | -12.4 |  |  |  | 100.0002
27 | 95.2157 | 2.5799 | 0.8514 | 0.1284 | 0.1472 | 0.0011 | 0.0314 | 0.0248 | 0.0134 | 0.0057 | 0.794 | 0.207 | 0.7063 | 34.5 | 8241 | 38.25 | 9135 | 49.95 | [5 empty] | 100 | ОК
28 | 94.7072 | 2.8727 | 0.9422 | 0.1421 | 0.1586 | 0.001 | 0.0331 | 0.0257 | 0.0147 | 0.0061 | 0.8401 | 0.2566 | 0.7105 | 34.6177 | 8268 | 38.3714 | 9165 | 49.9611 | [5 empty] | 100.0001
29 | 95.0602 | 2.7006 | 0.8814 | 0.1358 | 0.1472 | 0.0012 | 0.0312 | 0.0239 | 0.0109 | 0.0065 | 0.774 | 0.2271 | 0.7076 | 34.55 | 8252 | 38.3007 | 9148 | 49.97 | [5 empty] | 100 | ОК
30 | [23 empty] | 0
| 1992.2961 | 59.0725 | 18.4304 | 2.7376 | 3.0914 | 0.0256 | 0.6657 | 0.5126 | 0.2644 | 0.1472 | 18.0984 | 4.658 |  | 725.5332 | 173290 | 804.269 | 192095 | 1048.5959 | [5 empty] | 2099.9999
31 | [23 empty] | 0
| Начальник Запорізького ЛВУМГ | [13 empty] | Дереновський О.Б. | [5 empty] | 2016-05-04
|  | Підрозділу підприємства, якому підпорядкована ВХАЛ | [11 empty] | прізвище |  |  |  |  | підпис |  |  | дата
| Завідувач лабораторії | [13 empty] | Огородник Ю.В. | [5 empty] | 2016-05-04
|  | ВХАЛ, де здійснювались аналізи газу | [11 empty] | прізвище |  |  |  |  | підпис |  |  | дата

## Додаток
ПАТ "УКРТРАНСГАЗ"
Філія УМГ"Харківтрансгаз"
Запорізький ПМ Запорізького ЛВУМГ
Додаток до Паспорту фізико-хімічних показників природного газу
переданого Запорізьким ЛВУМГ та прийнятого ПАТ "Запоріжгаз"
по ГРС-1 м.Запоріжжя, ГРС-с.Тернівка Вільнянського р-ну, ГРС-с.Сергіївка
з газопроводу-відводу ШДО,ШДКРІ за період з 01.04.2016 по 30.04.2016
| Число місяця | Обсяг газу, переданого за добу, м3 |  |  | Загальний обсяг газу, м3 | Теплота згоряння ниижа, (за поточну добу та середньозважене значення за місяць) МДж/м3
|  | ГРС-1м.Запоріжжя | ГРС-с.Тернівка Вільнянського р-ну | ГРС-с.Сергіївка
| 1 | 1385190.25 | 1745.08 | 20755.63 | 1407690.96 | 34.355
| 2 | 1662263.63 | 2387.78 | 27291.92 | 1691943.33 | 34.355
| 3 | 1669273.44 | 2123.38 | 24858.3 | 1696255.12 | 34.355
| 4 | 1630052.38 | 1968.01 | 21402.6 | 1653422.99 | 34.36
| 5 | 1489248.25 | 1681.25 | 17874.96 | 1508804.46 | 34.356
| 6 | 1513894.37 | 1499.87 | 15983.07 | 1531377.31 | 34.34
| 7 | 1416084.38 | 1166.2 | 13149.05 | 1430399.63 | 34.37
| 8 | 1355479.38 | 778.81 | 10107.57 | 1366365.76 | 34.4
| 9 | 1289937.69 | 653.23 | 9817.99 | 1300408.91 | 34.4
| 10 | 1305977.81 | 569.45 | 9251.11 | 1315798.37 | 34.4
| 11 | 1275841.94 | 359.59 | 6669.71 | 1282871.24 | 34.66
| 12 | 1244842.62 | 346.44 | 5808.65 | 1250997.71 | 34.719
| 13 | 1246593.13 | 425.22 | 6264.11 | 1253282.46 | 34.72
| 14 | 1250747.88 | 482.73 | 7273.72 | 1258504.33 | 34.702
| 15 | 1340264.82 | 672.26 | 10219.71 | 1351156.79 | 34.659
| 16 | 1213534.69 | 601.9 | 9439.16 | 1223575.75 | 34.659
| 17 | 1191035.19 | 475.04 | 7992.15 | 1199502.38 | 34.659
| 18 | 1151592.66 | 379.3 | 4905.29 | 1156877.25 | 34.67
| 19 | 1110743.88 | 466.53 | 6302.83 | 1117513.24 | 34.532
| 20 | 1216403.63 | 985.06 | 12385.25 | 1229773.94 | 34.5
| 21 | 1289309.87 | 1268.89 | 14405.52 | 1304984.28 | 34.758
| 22 | 1228041 | 1104.57 | 13851.1 | 1242996.67 | 34.78
| 23 | 1115194.72 | 755.79 | 9679.97 | 1125630.48 | 34.78
| 24 | 1082574.51 | 717.12 | 10038.41 | 1093330.04 | 34.78
| 25 | 1079313.44 | 676.58 | 8723.36 | 1088713.38 | 34.4845
| 26 | 1030807.16 | 708.83 | 9406.53 | 1040922.52 | 34.5
| 27 | 1057923.69 | 1096.62 | 13706.94 | 1072727.25 | 34.5
| 28 | 1087266.6 | 775.11 | 9752.31 | 1097794.02 | 34.6177
| 29 | 983960.22 | 511.1 | 8461.96 | 992933.28 | 34.55
| 30 | 997813.91 | 664.02 | 9302.25 | 1007780.18 | 34.55
0
| Загальний обсяг газу, м3 | 37911207.14 | 28045.76 | 355081.13 | 38294334.03 | 34.5362
31
Начальник Запорізького ЛВУМГ |  |  |  |  | Дереновський О.Б.
| Керівник підрозділу підприємства |  |  |  | прізвище |  | підпис | дата
Начальник служби ГВ та М |  |  |  |  | Учуєв Г.М.
| Керівник служби, відповідальної за облік газу |  |  |  | прізвище |  | підпис | дата

## Лист1
Данные по объекту Турбодет (осн.) за 4/16. | [5 empty] | Данные по объекту ПерПерепад (осн.) за 4/16. | [5 empty] | Данные по объекту Чапаевский (осн.) за 4/16. | [5 empty] | Данные по объекту Терновка (осн.) за 4/16.
День | V, м3 | dP, кгс/м2 | Pабс, кгс/см2 | T, °C | ABC | День | V, м3 | dP, кгс/м2 | Pабс, кгс/см2 | T, °C | ABC | День | V, м3 | dP, кгс/м2 | Pабс, кгс/см2 | T, °C | ABC | День | V, м3 | dP, кгс/м2 | Pабс, кгс/см2 | T, °C | ABC
1 | 577761.06 | 416.364 | 6.6 | 4.87 | B | 1 | 807429.19 | 1050.184 | 6.52 | 4.68 | B | 1 | 20755.63 | 361.571 | 3.51 | 8.6 | AB | 1 | 1745.08 | 354.72 | 2.88 | 13.91 | B | 1385190.25
2 | 582900 | 413.829 | 6.6 | 2.12 | B | 2 | 1079363.63 | 1810.282 | 6.47 | 1.73 | B | 2 | 27291.92 | 617.857 | 3.35 | 1.13 | B | 2 | 2387.78 | 624.742 | 2.94 | 6.4 | B | 1662263.63
3 | 564291.81 | 386.809 | 6.61 | 2.22 |  | 3 | 1104981.63 | 1875.419 | 6.47 | 1.6 |  | 3 | 24858.3 | 500.936 | 3.5 | 4.75 |  | 3 | 2123.38 | 516.67 | 2.9 | 9.78 |  | 1669273.44
4 | 574152.38 | 399,501* | 6,61* | 1,66* | A C | 4 | 1055900 | 1720.276 | 6.47 | 0.96 |  | 4 | 21402.6 | 371.727 | 3.54 | 6.08 |  | 4 | 1968.01 | 437.487 | 2.97 | 11.37 |  | 1630052.38
5 | 565013.81 | 389.53 | 6.6 | 2.66 | B | 5 | 924234.44 | 1308.431 | 6.5 | 2.27 | B | 5 | 17874.96 | 280.391 | 3.42 | 6.64 | AB | 5 | 1681.25 | 328.3 | 2.9 | 14.44 | B | 1489248.25
6 | 677317.81 | 562.064 | 6.6 | 2.36 | B | 6 | 836576.56 | 1072.103 | 6.52 | 2.11 | B | 6 | 15983.07 | 223.56 | 3.33 | 6.2 | B | 6 | 1499.87 | 260.035 | 2.9 | 13.54 | B | 1513894.37
7 | 687384.94 | 585.196 | 6.6 | 3.7 | B | 7 | 728699.44 | 817.589 | 6.54 | 3.5 | B | 7 | 13149.05 | 152.437 | 3.33 | 7.6 | B | 7 | 1166.2 | 157.021 | 2.94 | 16.54 | B | 1416084.38
8 | 704216.94 | 614.857 | 6.6 | 3.89 | B | 8 | 651262.44 | 659.081 | 6.55 | 3.7 | B | 8 | 10107.57 | 91.356 | 3.33 | 9.53 | B | 8 | 778.81 | 74.424 | 2.86 | 18.66 | AB | 1355479.38
9 | 662692.88 | 538.567 | 6.59 | 3.99 |  | 9 | 627244.81 | 604.472 | 6.55 | 3.59 |  | 9 | 9817.99 | 84.067 | 3.33 | 10.91 |  | 9 | 653.23 | 53.082 | 2.87 | 18.59 | A | 1289937.69
10 | 660944 | 536.745 | 6.59 | 3.52 |  | 10 | 645033.81 | 634.566 | 6.54 | 3.06 |  | 10 | 9251.11 | 77.794 | 3.32 | 11.13 | A | 10 | 569.45 | 42.622 | 2.81 | 17.97 | A | 1305977.81
11 | 647506.31 | 513.959 | 6.59 | 4.12 | B | 11 | 628335.63 | 609.098 | 6.55 | 3.78 | B | 11 | 6669.71 | 40.868 | 3.34 | 12.34 | B | 11 | 359.59 | 21.939 | 2.89 | 19.26 | AB | 1275841.94
12 | 638861.56 | 504.368 | 6.59 | 3.43 | B | 12 | 605981.06 | 566.571 | 6.55 | 3 | B | 12 | 5808.65 | 31.35 | 3.36 | 13.03 | B | 12 | 346.44 | 18.262 | 2.89 | 19.59 | AB | 1244842.62
13 | 641859.75 | 511.417 | 6.59 | 3.57 | B | 13 | 604733.38 | 565.962 | 6.55 | 3.23 | B | 13 | 6264.11 | 35.737 | 3.35 | 12.05 | B | 13 | 425.22 | 23.082 | 2.85 | 17.11 | AB | 1246593.13
14 | 666515.38 | 550.254 | 6.59 | 2.8 | B | 14 | 584232.5 | 527.126 | 6.55 | 2.42 | B | 14 | 7273.72 | 47.265 | 3.35 | 10.91 | B | 14 | 482.73 | 30.273 | 2.89 | 15.42 | AB | 1250747.88
15 | 740115.63 | 681.592 | 6.59 | 2.09 | B | 15 | 600149.19 | 560.636 | 6.55 | 1.88 | B | 15 | 10219.71 | 90.841 | 3.33 | 7.63 | B | 15 | 672.26 | 55.064 | 2.81 | 13.1 | AB | 1340264.82
16 | 656798 | 532.87 | 6.6 | 3.96 |  | 16 | 556736.69 | 478.583 | 6.56 | 3.93 |  | 16 | 9439.16 | 79.211 | 3.31 | 7.06 |  | 16 | 601.9 | 46.837 | 2.85 | 15.55 | A | 1213534.69
17 | 636514.69 | 499.604 | 6.6 | 3.8 |  | 17 | 554520.5 | 476.163 | 6.56 | 3.42 |  | 17 | 7992.15 | 58.301 | 3.37 | 12.13 |  | 17 | 475.04 | 29.575 | 2.8 | 17.48 | A | 1191035.19
18 | 657122.19 | 532.991 | 6.6 | 4.51 | B | 18 | 494470.47 | 391.716 | 6.57 | 4.42 | B | 18 | 4905.29 | 35.771 | 2.95 | 15.9 | AB | 18 | 379.3 | 23.058 | 2.61 | 20.08 | AB | 1151592.66
19 | 666554.38 | 548.447 | 6.6 | 2.76 | B | 19 | 444189.5 | 304.878 | 6.57 | 2.64 | B | 19 | 6302.83 | 44.447 | 2.66 | 10.57 | B | 19 | 466.53 | 30.818 | 2.45 | 16.28 | AB | 1110743.88
20 | 670045.25 | 546.564 | 6.59 | 1.28 | B | 20 | 546358.38 | 454.846 | 6.56 | 1.02 | B | 20 | 12385.25 | 179.918 | 2.68 | 2.84 | AB | 20 | 985.06 | 146.067 | 2.43 | 8.92 | AB | 1216403.63
21 | 693087.81 | 588.101 | 6.6 | 2.41 |  | 21 | 596222.06 | 543.392 | 6.56 | 2.33 |  | 21 | 14405.52 | 223.685 | 2.64 | -0.87 |  | 21 | 1268.89 | 220.526 | 2.47 | 8.04 |  | 1289309.87
22 | 690535.69 | 590.265 | 6.6 | 3.53 | B | 22 | 537505.31 | 454.493 | 6.56 | 3.49 | B | 22 | 13851.1 | 203.078 | 2.75 | 3.82 | B | 22 | 1104.57 | 175.044 | 2.45 | 11.42 | AB | 1228041
23 | 686327.31 | 583.68 | 6.6 | 3.97 |  | 23 | 428867.41 | 287.046 | 6.57 | 3.98 |  | 23 | 9679.97 | 104.536 | 2.74 | 6.17 | A | 23 | 755.79 | 81.205 | 2.42 | 15.1 | A | 1115194.72
24 | 666453.38 | 549.789 | 6.59 | 4.22 |  | 24 | 416121.13 | 272.426 | 6.57 | 4.23 |  | 24 | 10038.41 | 107.549 | 2.77 | 7.88 |  | 24 | 717.12 | 75.71 | 2.35 | 16.05 | A | 1082574.51
25 | 680276.94 | 578.958 | 6.58 | 5.44 | B | 25 | 399036.5 | 248.97 | 6.56 | 5.47 | B | 25 | 8723.36 | 84.319 | 2.78 | 9.08 | B | 25 | 676.58 | 68.813 | 2.42 | 15.51 | AB | 1079313.44
26 | 598116.25 | 442.636 | 6.59 | 5.9 | B | 26 | 432690.91 | 288.29 | 6.57 | 5.97 | B | 26 | 9406.53 | 90.907 | 2.77 | 6.57 | B | 26 | 708.83 | 70.763 | 2.41 | 13.09 | AB | 1030807.16
27 | 544840.56 | 368.592 | 6.6 | 4.16 | B | 27 | 513083.13 | 402.609 | 6.56 | 3.79 | B | 27 | 13706.94 | 194.52 | 2.75 | 4.42 | B | 27 | 1096.62 | 168.887 | 2.44 | 11.19 | B | 1057923.69
28 | 571314.94 | 402.696 | 6.6 | 4.18 | B | 28 | 515951.66 | 405.568 | 6.57 | 3.94 | B | 28 | 9752.31 | 99.006 | 2.77 | 5.55 | B | 28 | 775.11 | 81.514 | 2.47 | 13.6 | AB | 1087266.6
29 | 548654.25 | 383.129 | 6.61 | 11.43 | B | 29 | 435305.97 | 296.941 | 6.58 | 11.83 | B | 29 | 8461.96 | 74.445 | 2.8 | 8.87 | B | 29 | 511.1 | 37.254 | 2.49 | 17.24 | AB | 983960.22
30 | 547742.5 | 385.201 | 6.61 | 15.7 |  | 30 | 450071.41 | 326.686 | 6.58 | 15.8 |  | 30 | 9302.25 | 90.947 | 2.8 | 8.34 |  | 30 | 664.02 | 63.308 | 2.45 | 15.91 | A | 997813.91