## Лист1
ПАТ "УКРТРАНСГАЗ"
Філія "УМГ"ПРИКАРПАТТРАНСГАЗ"
Богородчанське ЛВУМГ
Вимірювальна хіміко-аналітична лабораторія
Свідоцтво про атестацію № ІФ 760 дійсне до 12 червня 2019 р.
ПАСПОРТ ФІЗИКО-ХІМІЧНИХ ПОКАЗНИКІВ ПРИРОДНОГО ГАЗУ
переданого Богородчанським ЛВУМГ та прийнятого ПАТ "Івано - Франківськгаз"
на ПГРС-Тисмениця, ГРС Торговицю - 1, ГРС Тлумач
з ПГРС-Тисмениця за період з 05.04.2016 р. по 04.05.2016 р.
Число місяця | Компонентний склад, % мол. | [11 empty] | при 20°С; 101,325 кПа |  |  |  | Температура точки роси вологи (Р=3.92 Мпа), ºС | Маса механічних домішок, мг/м³ | Масова концентрація меркаптанової сірки, мг/м³ | Масова концентрація сірководню, мг/м³
| метан C1 | етан C2 | пропан C3 | ізо-бутан i-C4 | н-бутан н-C4 | нео-пентан нео-C5 | ізо-пентан i-C5 | н-пентан н-C5 | гексани та вищі C6+ | Кисень О2 | азот N2 | діоксид вуглецю CO2 | густина кг/м³ | теплота зоряння нижча МДж/м³ | теплота зоряння нижча кКал/м³ | число Воббе вище МДж/м³
4 | 92.3608 | 3.7835 | 1.4763 | 0.2637 | 0.4732 | 0.0073 | 0.1455 | 0.1275 | 0.1941 | 0.0031 | 0.5671 | 0.5979 | 0.7428 | 35.9113 | 8577.2666 | 50.6244 |  | не виявлено | 0.168 | 0.187 | 100 | ОК
11 | 92.8367 | 3.4671 | 1.3674 | 0.2379 | 0.4132 | 0.0044 | 0.1237 | 0.1081 | 0.1639 | 0.0039 | 0.7351 | 0.5386 | 0.7364 | 34.4524 | 8229 | 50.394 |  |  |  |  | 100 | ОК
18 | 92.8329 | 3.3779 | 1.4008 | 0.2442 | 0.4194 | 0.0048 | 0.1233 | 0.1071 | 0.1292 | 0.0032 | 0.6344 | 0.7228 | 0.7371 | 35.5138 | 8482.3254 | 50.2735 |  |  |  |  | 100 | ОК
25 | 92.3395 | 3.812 | 1.4984 | 0.2493 | 0.4299 | 0.0039 | 0.1296 | 0.1186 | 0.1944 | 0.0033 | 0.5741 | 0.647 | 0.7422 | 35.8379 | 8559.7354 | 50.545 |  |  |  |  | 100 | ОК
0
Об'єм природного газу, який відповідає даному паспорту ФХП для вказаних ГРС, у квітні становить 6 436 718 м³.
5321810
| Головний інженер Богородчанського ЛВУМГ | [9 empty] | В. Опацький |  |  |  |  | 04.05.2016 р. | [5 empty] | 757161
357747
| Хімік ВХАЛ Богородчанського ЛВУМГ | [9 empty] | Н.Сапіжак |  |  |  |  | 04.05.2016 р.

## Отчет о совместимости
Отчет о совместимости для Пролетарка червень закачка 2012.xls
Дата отчета: 13.06.2012 15:12
Некоторые свойства данной книги не поддерживаются более ранними версиями Excel. Открытие книги в более ранней версии Excel или ее сохранение в формате более ранней версии приведет к потере или ограничению функциональности этих свойств.
Несущественная потеря точности | Число экземпляров | Версия
Некоторые ячейки или стили в этой книге содержат форматирование, не поддерживаемое выбранным форматом файла. Эти форматы будут преобразованы в наиболее близкий из имеющихся форматов. | 14 | Excel 97-2003