## Лист1
ПАТ "УКРТРАНСГАЗ"
Філія "УМГ"ПРИКАРПАТТРАНСГАЗ"
Богородчанське ЛВУМГ
Вимірювальна хіміко-аналітична лабораторія
Свідоцтво про атестацію № ІФ 760 дійсне до 12 червня 2019 р.
ПАСПОРТ ФІЗИКО-ХІМІЧНИХ ПОКАЗНИКІВ ПРИРОДНОГО ГАЗУ
переданого Богородчанським ЛВУМГ та прийнятого ПАТ "Івано - Франківськгаз"
на ГРС-Старий Лисець
з ГРС-Старий Лисець за період з 05.04.2016 р. по 04.05.2016 р.
Число місяця | Компонентний склад, % мол. | [11 empty] | при 20°С; 101,325 кПа |  |  |  | Температура точки роси вологи (Р=3.92 Мпа), ºС | Маса механічних домішок, мг/м³ | Масова концентрація меркаптанової сірки, мг/м³ | Масова концентрація сірководню, мг/м³
| метан C1 | етан C2 | пропан C3 | ізо-бутан i-C4 | н-бутан н-C4 | нео-пентан нео-C5 | ізо-пентан i-C5 | н-пентан н-C5 | гексани та вищі C6+ | Кисень О2 | азот N2 | діоксид вуглецю CO2 | густина кг/м³ | теплота зоряння нижча МДж/м³ | теплота зоряння нижча кКал/м³ | число Воббе вище МДж/м³
4 | 95.864 | 2.3166 | 0.7255 | 0.1193 | 0.1147 | 0.0033 | 0.0214 | 0.0147 | 0.0089 | 0.0037 | 0.6353 | 0.1726 | 0.7008 | 34.3762 | 8210.6143 | 49.9698 |  |  |  |  | 100 | ОК
11 | 95.5837 | 2.507 | 0.7987 | 0.1255 | 0.1179 | 0.0027 | 0.0201 | 0.012 | 0.0017 | 0.0031 | 0.6597 | 0.1679 | 0.7027 | 34.451 | 8228.48 | 50.0072 |  |  |  |  | 100 | ОК
18 | 99.0436 | 0.1558 | 0.0367 | 0.0101 | 0.0048 | 0.0017 | 0.0034 | 0.0009 | 0.0003 | 0.0042 | 0.6113 | 0.1272 | 0.6745 | 33.2597 | 7943.9429 | 49.338 |  | не виявлено | 0.095 | 0.043 | 100 | ОК
25 | 95.3135 | 2.1779 | 0.8511 | 0.1413 | 0.2389 | 0.0046 | 0.0731 | 0.065 | 0.0911 | 0.0038 | 0.5978 | 0.4419 | 0.7118 | 34.6544 | 8277.0612 | 49.965 |  |  |  |  | 100 | ОК
0
Об'єм природного газу, який відповідає даному паспорту ФХП для ГРС-Старий Лисець, у квітні становить 683 481 м³.
| Головний інженер Богородчанського ЛВУМГ | [9 empty] | В. Опацький |  |  |  |  | 04.05.2016 р.
| Хімік ВХАЛ Богородчанського ЛВУМГ | [9 empty] | Н.Сапіжак |  |  |  |  | 04.05.2016 р.

## Отчет о совместимости
Отчет о совместимости для Пролетарка червень закачка 2012.xls
Дата отчета: 13.06.2012 15:12
Некоторые свойства данной книги не поддерживаются более ранними версиями Excel. Открытие книги в более ранней версии Excel или ее сохранение в формате более ранней версии приведет к потере или ограничению функциональности этих свойств.
Несущественная потеря точности | Число экземпляров | Версия
Некоторые ячейки или стили в этой книге содержат форматирование, не поддерживаемое выбранным форматом файла. Эти форматы будут преобразованы в наиболее близкий из имеющихся форматов. | 14 | Excel 97-2003