## Прогрес
ПАТ "Укртрансгаз"
філія УМГ "Прикарпаттрансгаз"
Хустське ЛВУМГ
Вимірювальна хіміко-аналітична лабораторія
Свідоцтво про атестацю № РВ-0060-15 чинне до 29.11.2020р.
ПАСПОРТ ФІЗИКО-ХІМІЧНИХ ПОКАЗНИКІВ ПРИРОДНОГО ГАЗУ
переданого Хустським ЛВУМГ та прийнятого ПАТ "Ів-Франківськгаз"
ГРС "Ілемня" газопроводу "ПРОГРЕС" за період
з 01.04.2016р. по 30.04.2016р.
Число місяця | Компонентний склад, % мол. | [11 empty] | при 20 оС, 101,325 кПа |  |  | Температура точки роси вологи (Р = 3,92 МПа), оС | Масова концентрація сірководню, г/м3 | Масова концентрація меркаптанової сірки, г/м3 | Маса механічних домішок, г/м3 | Місячна витрата газу, тис.м3
| метан | етан | пропан | ізо-бутан | н-бутан | нео-пентан | ізо-пентан | н-пентан | гексани та вищі | кисень | азот | діоксид вуглецю | Густина, кг/м3 | Теплота згорання нижча, МДж/м3 | Число Воббе вище, МДж/м3
04.04. | 95.666 | 2.452 | 0.767 | 0.124 | 0.12 | 0.004 | 0.022 | 0.015 | 0.009 | 0.003 | 0.645 | 0.173 | 0.7024 | 34.44 | 50 | -19.2
11.04. | 95.314 | 2.684 | 0.84 | 0.132 | 0.127 | 0.003 | 0.024 | 0.017 | 0.008 | 0.003 | 0.64 | 0.208 | 0.7053 | 34.54 | 50.04 | -18.4
18.04. | 95.344 | 2.679 | 0.852 | 0.137 | 0.132 | 0.002 | 0.025 | 0.018 | 0.01 | 0.003 | 0.601 | 0.197 | 0.7053 | 34.57 | 50.09 | -18.4 | < 0,0002 | < 0,0002
25.04. | 94.811 | 2.996 | 0.958 | 0.153 | 0.148 | 0.002 | 0.027 | 0.019 | 0.011 | 0.003 | 0.629 | 0.243 | 0.7098 | 34.72 | 50.13 | -20 |  |  | 0
Середній розрахунок за місяць | 95.282 | 2.703 | 0.854 | 0.137 | 0.132 | 0.003 | 0.025 | 0.017 | 0.01 | 0.003 | 0.629 | 0.205 | 0.7057 | 34.568 | 50.065 | -19 | < 0,0002 | < 0,0002 | 0 | 42.35
| Начальник Хустського ЛВУМГ | [7 empty] | Шак В.Ю. | [5 empty] | 2016-05-04
| Підрозділу підприємства, якому підпорядкована лабораторія | [7 empty] | прізвище
| Хімік ВХАЛ Хустського ЛВУМГ | [7 empty] | Шишола В.Й. | [5 empty] | 2016-05-04
| Лабораторія, де здійснювались аналізи газу | [7 empty] | прізвище