## Лист1
ПАТ "УКРТРАНСГАЗ"
Філія "УМГ"Прикарпаттрансгаз"
Долинське ЛВУМГ
Вимірювальна хіміко-аналітична лабораторія
Свідоцтво про атестацію № ІФ 757 дійсне до 28.05.2019 р.
ПАСПОРТ ФІЗИКО-ХІМІЧНИХ ПОКАЗНИКІВ ПРИРОДНОГО ГАЗУ
переданого Долинським ЛВУМГ та прийнятого ПАТ "Івано-Франківськгаз" на ГРС Вигода, ГРС Мислівка, ГРС Вишків
з газопроводу "ДУГ - 1" за період з 01.04.2016 року. по 30.04.2016 року
Число місяця | Компонентний склад, % мол. | [11 empty] | при 20°С; 101,325 кПа |  |  |  |  | Температура точки роси вологи (Р=3.92 Мпа), ºС | Маса механічних домішок, мг/м³ | Масова концентрація меркаптанової сірки, мг/м³ | Масова концентрація сірководню, мг/м³ | Витрата газу за місяць V, м³
| метан C1 | етан C2 | пропан C3 | ізо-бутан i-C4 | н-бутан н C4 | нео-пентан нео-C5 | ізо-пентан i-C5 | н-пентан н-C5 | гексани та вищі C6+ | Кисень О2 | азот N2 | діоксид вуглецю CO2 | густина кг/м³ | теплота зоряння нижча МДж/м³ | теплота зоряння нижча кКал/м³ | число Воббе вище МДж/м³ | число Воббе вище кКал/м³
5 | 93.1621 | 4.4793 | 0.3657 | 0.0591 | 0.0698 | 0.0014 | 0.0246 | 0.0272 | 0.0494 | 0.0042 | 0.5465 | 1.2107 | 0.7206 | 34.4254 | 8222 | 49.3297 | 11782 | -5.7 | 0 | 0.0002 | 0.0003 | 261.91 | 100 | ОК
12 | 90.9531 | 6.2218 | 0.0357 | 0.0044 | 0.0089 | 0.0004 | 0.0054 | 0.0065 | 0.0121 | 0.0048 | 0.3709 | 2.376 | 0.7356 | 34.201 | 8169 | 48.4996 | 11584 | -7.6 |  |  |  |  | 100 | ОК
19 | 92.1728 | 4.7223 | 0.7063 | 0.1223 | 0.2168 | 0.0013 | 0.0801 | 0.0809 | 0.0519 | 0.004 | 0.5827 | 1.2586 | 0.7331 | 34.9169 | 8340 | 49.581 | 11842 | -5.7 |  |  |  |  | 100 | ОК
26 | 91.3757 | 4.3415 | 1.0314 | 0.1248 | 0.1732 | 0.0022 | 0.0453 | 0.0366 | 0.0412 | 0.004 | 1.3486 | 1.4755 | 0.7382 | 34.5304 | 8247 | 48.8659 | 11671 | -11.7 |  |  |  |  | 100 | ОК
| В. о. начальника Долинського ЛВУМГ .2016р | [8 empty] | Фрищин В. О. | [6 empty] | 04.05.2016р.
| Підрозділу підприємства, якому підпорядкована ХАЛ | [8 empty] | прізвище |  | підпис |  |  |  |  | дата
| В. о. інженера - лаборанта 2 к. .2016р | [8 empty] | Тишківський М. Й. | [6 empty] | 04.05.2016р.
| ХАЛ, де здійснювались аналізи газу | [8 empty] | прізвище |  | підпис |  |  |  |  | дата

## Отчет о совместимости
Отчет о совместимости для Пролетарка червень закачка 2012.xls
Дата отчета: 13.06.2012 15:12
Некоторые свойства данной книги не поддерживаются более ранними версиями Excel. Открытие книги в более ранней версии Excel или ее сохранение в формате более ранней версии приведет к потере или ограничению функциональности этих свойств.
Несущественная потеря точности | Число экземпляров | Версия
Некоторые ячейки или стили в этой книге содержат форматирование, не поддерживаемое выбранным форматом файла. Эти форматы будут преобразованы в наиболее близкий из имеющихся форматов. | 14 | Excel 97-2003