## Лист1
ПАТ "УКРТРАНСГАЗ"
Філія "УМГ"Прикарпаттрансгаз"
Долинське ЛВУМГ
Вимірювальна хіміко-аналітична лабораторія
Свідоцтво про атестацію № ІФ 757 дійсне до 28.05.2019 р.
ПАСПОРТ ФІЗИКО-ХІМІЧНИХ ПОКАЗНИКІВ ПРИРОДНОГО ГАЗУ
переданого Долинським ЛВУМГ та прийнятого ПАТ "Івано-Франківськгаз" на ГРС Цвітова
з газопроводу "Торжок - Долина" за період з 01.04.2016 року. по 30.04.2016 року
Число місяця | Компонентний склад, % мол. | [11 empty] | при 20°С; 101,325 кПа |  |  |  |  | Температура точки роси вологи (Р=3.92 Мпа), ºС | Маса механічних домішок, мг/м³ | Масова концентрація меркаптанової сірки, мг/м³ | Масова концентрація сірководню, мг/м³ | Витрата газу за місяць V, м³
| метан C1 | етан C2 | пропан C3 | ізо-бутан i-C4 | н-бутан н C4 | нео-пентан нео-C5 | ізо-пентан i-C5 | н-пентан н-C5 | гексани та вищі C6+ | Кисень О2 | азот N2 | діоксид вуглецю CO2 | густина кг/м³ | теплота зоряння нижча МДж/м³ | теплота зоряння нижча кКал/м³ | число Воббе вище МДж/м³ | число Воббе вище кКал/м³
5 | 90.3213 | 4.71 | 0.9675 | 0.1103 | 0.1641 | 0.003 | 0.0449 | 0.0358 | 0.0381 | 0.0065 | 1.6084 | 1.9901 | 0.7464 | 34.3115 | 8199 | 48.2856 | 11533 | -5.7 | 0 | 0.0002 | 0.0003 | 86.199 | 100 | ОК
12 | 90.5861 | 4.5877 | 1.0852 | 0.1262 | 0.1927 | 0.0031 | 0.0506 | 0.0403 | 0.0421 | 0.0049 | 1.5432 | 1.7379 | 0.7449 | 34.4975 | 8240 | 48.5919 | 11606 | -5.1 |  |  |  |  | 100 | ОК
19 | 90.093 | 4.8004 | 1.033 | 0.1159 | 0.1784 | 0.0017 | 0.0494 | 0.0385 | 0.0688 | 0.0078 | 1.7044 | 1.9087 | 0.7486 | 34.4252 | 8222 | 48.3678 | 11552 | -7.6 |  |  |  |  | 100 | ОК
26 | 90.0309 | 4.8396 | 1.0683 | 0.1178 | 0.1811 | 0.004 | 0.0514 | 0.0412 | 0.0993 | 0.0062 | 1.6368 | 1.9234 | 0.7502 | 34.5222 | 8245 | 48.4485 | 11572 | -7.9 |  |  |  |  | 100 | ОК
| В. о. начальника Долинського ЛВУМГ .2016р | [8 empty] | Фрищин В. О. | [6 empty] | 04.05.2016р.
| Підрозділу підприємства, якому підпорядкована ХАЛ | [8 empty] | прізвище |  | підпис |  |  |  |  | дата
| В. о. інженера - лаборанта 2 к. .2016р | [8 empty] | Тишківський М. Й. | [6 empty] | 04.05.2016р.
| ХАЛ, де здійснювались аналізи газу | [8 empty] | прізвище |  | підпис |  |  |  |  | дата

## Отчет о совместимости
Отчет о совместимости для Пролетарка червень закачка 2012.xls
Дата отчета: 13.06.2012 15:12
Некоторые свойства данной книги не поддерживаются более ранними версиями Excel. Открытие книги в более ранней версии Excel или ее сохранение в формате более ранней версии приведет к потере или ограничению функциональности этих свойств.
Несущественная потеря точности | Число экземпляров | Версия
Некоторые ячейки или стили в этой книге содержат форматирование, не поддерживаемое выбранным форматом файла. Эти форматы будут преобразованы в наиболее близкий из имеющихся форматов. | 14 | Excel 97-2003