## Лист1
ПАТ "УКРТРАНСГАЗ"
Філія "УМГ"Прикарпаттрансгаз"
Долинське ЛВУМГ
Вимірювальна хіміко-аналітична лабораторія
Свідоцтво про атестацію № ІФ 757 дійсне до 28.05.2019 р.
ПАСПОРТ ФІЗИКО-ХІМІЧНИХ ПОКАЗНИКІВ ПРИРОДНОГО ГАЗУ
переданого Долинським ЛВУМГ та прийнятого ПАТ "Івано-Франківськгаз" на ГРС Калуш - 1, ГРС Вістова, ГРС Голинь
з газопроводу "Угерсько - Івано-Франківськ" за період з 01.04.2016 року. по 30.04.2016 року
Число місяця | Компонентний склад, % мол. | [11 empty] | при 20°С; 101,325 кПа |  |  |  |  | Температура точки роси вологи (Р=3.92 Мпа), ºС | Маса механічних домішок, мг/м³ | Масова концентрація меркаптанової сірки, мг/м³ | Масова концентрація сірководню, мг/м³ | Витрата газу за місяць V, м³
| метан C1 | етан C2 | пропан C3 | ізо-бутан i-C4 | н-бутан н C4 | нео-пентан нео-C5 | ізо-пентан i-C5 | н-пентан н-C5 | гексани та вищі C6+ | Кисень О2 | азот N2 | діоксид вуглецю CO2 | густина кг/м³ | теплота зоряння нижча МДж/м³ | теплота зоряння нижча кКал/м³ | число Воббе вище МДж/м³ | число Воббе вище кКал/м³
5 | 92.584 | 3.6159 | 0.2166 | 0.0284 | 0.0385 | 0.0012 | 0.0131 | 0.0153 | 0.1009 | 0.0104 | 2.2055 | 1.1702 | 0.7215 | 33.5709 | 8018 | 48.0904 | 11486 | -5.7 | 0 | 0.0003 | 0.0003 | 1268.755 | 100 | ОК
12 | 93.3993 | 2.4893 | 0.9551 | 0.17 | 0.2938 | 0.0034 | 0.0782 | 0.0649 | 0.0331 | 0.0076 | 2.1185 | 0.3868 | 0.7217 | 34.2912 | 8190 | 49.0954 | 11728 | -5.5 |  |  |  |  | 100 | ОК
19 | 93.5223 | 2.1645 | 0.8412 | 0.1521 | 0.268 | 0.0022 | 0.0831 | 0.0689 | 0.0312 | 0.0058 | 2.3976 | 0.4631 | 0.7201 | 34.0001 | 8121 | 48.7415 | 11642 | -5.5 |  |  |  |  | 100 | ОК
26 | 93.2871 | 2.8958 | 1.1082 | 0.1882 | 0.3184 | 0.0023 | 0.097 | 0.0826 | 0.0417 | 0.0061 | 1.4598 | 0.5128 | 0.7259 | 34.7376 | 8297 | 49.5779 | 11841 | -5.7 |  |  |  |  | 100 | ОК
| В. о. начальника Долинського ЛВУМГ .2016р | [8 empty] | Фрищин В. О. | [6 empty] | 04.05.2016р.
| Підрозділу підприємства, якому підпорядкована ХАЛ | [8 empty] | прізвище |  | підпис |  |  |  |  | дата
| В. о. інженера - лаборанта 2 к. .2016р | [8 empty] | Тишківський М. Й. | [6 empty] | 04.05.2016р.
| ХАЛ, де здійснювались аналізи газу | [8 empty] | прізвище |  | підпис |  |  |  |  | дата

## Отчет о совместимости
Отчет о совместимости для Пролетарка червень закачка 2012.xls
Дата отчета: 13.06.2012 15:12
Некоторые свойства данной книги не поддерживаются более ранними версиями Excel. Открытие книги в более ранней версии Excel или ее сохранение в формате более ранней версии приведет к потере или ограничению функциональности этих свойств.
Несущественная потеря точности | Число экземпляров | Версия
Некоторые ячейки или стили в этой книге содержат форматирование, не поддерживаемое выбранным форматом файла. Эти форматы будут преобразованы в наиболее близкий из имеющихся форматов. | 14 | Excel 97-2003