## Лист1
ПАТ "УКРТРАНСГАЗ"
Філія "УМГ"Прикарпаттрансгаз"
Долинське ЛВУМГ
Вимірювальна хіміко-аналітична лабораторія
Свідоцтво про атестацію № ІФ 757 дійсне до 28.05.2019 р.
ПАСПОРТ ФІЗИКО-ХІМІЧНИХ ПОКАЗНИКІВ ПРИРОДНОГО ГАЗУ
переданого Долинським ЛВУМГ та прийнятого ПАТ "Івано-Франківськгаз" на ГРС Стефанівка
з перемички газопроводів "Угерсько - Івано-Франківськ - Угерсько-Івано-Франківськ-Чернівці" за період з 01.04.2016 року по 30.04.2016 року
Число місяця | Компонентний склад, % мол. | [11 empty] | при 20°С; 101,325 кПа |  |  |  |  | Температура точки роси вологи (Р=3.92 Мпа), ºС | Маса механічних домішок, мг/м³ | Масова концентрація меркаптанової сірки, мг/м³ | Масова концентрація сірководню, мг/м³ | Витрата газу за місяць V, м³
| метан C1 | етан C2 | пропан C3 | ізо-бутан i-C4 | н-бутан н C4 | нео-пентан нео-C5 | ізо-пентан i-C5 | н-пентан н-C5 | гексани та вищі C6+ | Кисень О2 | азот N2 | діоксид вуглецю CO2 | густина кг/м³ | теплота зоряння нижча МДж/м³ | теплота зоряння нижча кКал/м³ | число Воббе вище МДж/м³ | число Воббе вище кКал/м³
5 | 95.1419 | 0.6044 | 0.1448 | 0.0194 | 0.0293 | 0.0018 | 0.0115 | 0.007 | 0.0058 | 0.0102 | 3.8415 | 0.1824 | 0.6962 | 32.3788 | 7733 | 47.2642 | 11289 | -5.4 | 0 | 0.0003 | 0.0003 | 9.525 | 100 | ОК
12 | 95.3339 | 0.6036 | 0.1445 | 0.0193 | 0.0295 | 0.0007 | 0.0108 | 0.0074 | 0.0045 | 0.0047 | 3.6593 | 0.1818 | 0.6952 | 32.4385 | 7748 | 47.3866 | 11318 | -5.1 |  |  |  |  | 100 | ОК
19 | 95.2703 | 0.6048 | 0.1454 | 0.0196 | 0.0294 | 0.0049 | 0.0127 | 0.0078 | 0.0023 | 0.0057 | 3.7139 | 0.1832 | 0.6956 | 32.4241 | 7744 | 47.3516 | 11310 | -5.3 |  |  |  |  | 100 | ОК
26 | 95.1798 | 0.6058 | 0.1448 | 0.0185 | 0.029 | 0.0007 | 0.0084 | 0.0064 | 0.0047 | 0.0058 | 3.8138 | 0.1823 | 0.6959 | 32.3827 | 7734 | 47.2813 | 11293 | -5.7 |  |  |  |  | 100 | ОК
| В. о. начальника Долинського ЛВУМГ .2016р | [8 empty] | Фрищин В. О. | [6 empty] | 04.05.2016р.
| Підрозділу підприємства, якому підпорядкована ХАЛ | [8 empty] | прізвище |  | підпис |  |  |  |  | дата
| В. о. інженера - лаборанта 2 к. .2016р | [8 empty] | Тишківський М. Й. | [6 empty] | 04.05.2016р.
| ХАЛ, де здійснювались аналізи газу | [8 empty] | прізвище |  | підпис |  |  |  |  | дата

## Отчет о совместимости
Отчет о совместимости для Пролетарка червень закачка 2012.xls
Дата отчета: 13.06.2012 15:12
Некоторые свойства данной книги не поддерживаются более ранними версиями Excel. Открытие книги в более ранней версии Excel или ее сохранение в формате более ранней версии приведет к потере или ограничению функциональности этих свойств.
Несущественная потеря точности | Число экземпляров | Версия
Некоторые ячейки или стили в этой книге содержат форматирование, не поддерживаемое выбранным форматом файла. Эти форматы будут преобразованы в наиболее близкий из имеющихся форматов. | 14 | Excel 97-2003