## Лист1
ПАТ "УКРТРАНСГАЗ"
Філія "УМГ"Прикарпаттрансгаз"
Долинське ЛВУМГ
Вимірювальна хіміко-аналітична лабораторія
Свідоцтво про атестацію № ІФ 757 дійсне до 28.05.2019 р.
ПАСПОРТ ФІЗИКО-ХІМІЧНИХ ПОКАЗНИКІВ ПРИРОДНОГО ГАЗУ
переданого Долинським ЛВУМГ та прийнятого ПАТ "Івано-Франківськгаз" на ГРС Калуш-2, ГРС Войнилів, ГРС Майдан
з газопроводу "Угерсько-Івано-Франківськ-Чернівці" за період з 01.04.2016 року. по 30.04.2016 року
Число місяця | Компонентний склад, % мол. | [11 empty] | при 20°С; 101,325 кПа |  |  |  |  | Температура точки роси вологи (Р=3.92 Мпа), ºС | Маса механічних домішок, мг/м³ | Масова концентрація меркаптанової сірки, мг/м³ | Масова концентрація сірководню, мг/м³ | Витрата газу за місяць V, м³
| метан C1 | етан C2 | пропан C3 | ізо-бутан i-C4 | н-бутан н C4 | нео-пентан нео-C5 | ізо-пентан i-C5 | н-пентан н-C5 | гексани та вищі C6+ | Кисень О2 | азот N2 | діоксид вуглецю CO2 | густина кг/м³ | теплота зоряння нижча МДж/м³ | теплота зоряння нижча кКал/м³ | число Воббе вище МДж/м³ | число Воббе вище кКал/м³
5 | 91.3457 | 5.3626 | 0.2419 | 0.0316 | 0.0419 | 0.0011 | 0.0207 | 0.0344 | 0.0481 | 0.008 | 0.8033 | 2.0607 | 0.7346 | 34.1803 | 8164 | 48.5022 | 11585 | -6.1 | 0 | 0.0003 | 0.0003 | 1214.729 | 100 | ОК
12 | 92.4985 | 3.6144 | 1.4243 | 0.2503 | 0.4318 | 0.0037 | 0.1225 | 0.1015 | 0.1845 | 0.0066 | 0.8174 | 0.5445 | 0.7394 | 35.6632 | 8518 | 50.3997 | 12037 | -6.2 |  |  |  |  | 100 | ОК
19 | 92.442 | 3.5614 | 1.4423 | 0.2525 | 0.4431 | 0.0005 | 0.1386 | 0.1165 | 0.1706 | 0.0065 | 0.9778 | 0.4482 | 0.7394 | 35.6583 | 8517 | 50.39 | 12039 | -5.9 |  |  |  |  | 100 | ОК
26 | 92.6215 | 3.6593 | 1.4458 | 0.2392 | 0.4086 | 0.0164 | 0.1219 | 0.1031 | 0.1913 | 0.0064 | 0.5803 | 0.6062 | 0.7394 | 35.7414 | 8539 | 50.5104 | 12064 | -6.4 |  |  |  |  | 100 | ОК
| В. о. начальника Долинського ЛВУМГ .2016р | [8 empty] | Фрищин В. О. | [6 empty] | 04.05.2016р.
| Підрозділу підприємства, якому підпорядкована ХАЛ | [8 empty] | прізвище |  | підпис |  |  |  |  | дата
| В. о. інженера - лаборанта 2 к. .2016р | [8 empty] | Тишківський М. Й. | [6 empty] | 04.05.2016р.
| ХАЛ, де здійснювались аналізи газу | [8 empty] | прізвище |  | підпис |  |  |  |  | дата

## Отчет о совместимости
Отчет о совместимости для Пролетарка червень закачка 2012.xls
Дата отчета: 13.06.2012 15:12
Некоторые свойства данной книги не поддерживаются более ранними версиями Excel. Открытие книги в более ранней версии Excel или ее сохранение в формате более ранней версии приведет к потере или ограничению функциональности этих свойств.
Несущественная потеря точности | Число экземпляров | Версия
Некоторые ячейки или стили в этой книге содержат форматирование, не поддерживаемое выбранным форматом файла. Эти форматы будут преобразованы в наиболее близкий из имеющихся форматов. | 14 | Excel 97-2003