## Лист1
ПАТ "УКРТРАНСГАЗ"
Філія "УМГ"ПРИКАРПАТТРАНСГАЗ"
Богородчанське ЛВУМГ
Вимірювальна хіміко-аналітична лабораторія
Свідоцтво про атестацію № ІФ 760 дійсне до 12 червня 2019 р.
ПАСПОРТ ФІЗИКО-ХІМІЧНИХ ПОКАЗНИКІВ ПРИРОДНОГО ГАЗУ
переданого Богородчанським ЛВУМГ та прийнятого ПАТ "Івано - Франківськгаз"
на ГРС-Кути
з газопроводу Кути- Чорногузи за період з 05.04.2016 р. по 04.05.2016 р.
Число місяця | Компонентний склад, % мол. | [11 empty] | при 20°С; 101,325 кПа |  |  |  | Температура точки роси вологи (Р=3.92 Мпа), ºС | Маса механічних домішок, мг/м³ | Масова концентрація меркаптанової сірки, мг/м³ | Масова концентрація сірководню, мг/м³
| метан C1 | етан C2 | пропан C3 | ізо-бутан i-C4 | н-бутан н-C4 | нео-пентан нео-C5 | ізо-пентан i-C5 | н-пентан н-C5 | гексани та вищі C6+ | Кисень О2 | азот N2 | діоксид вуглецю CO2 | густина кг/м³ | теплота зоряння нижча МДж/м³ | теплота зоряння нижча кКал/м³ | число Воббе вище МДж/м³
4 | 95.6343 | 2.4811 | 0.7704 | 0.124 | 0.1196 | 0.0033 | 0.0214 | 0.015 | 0.0095 | 0.0034 | 0.6441 | 0.1739 | 0.7026 | 34.4482 | 8228 | 50.0084 | -17 |  |  |  | 100 | ОК
6 | 97.9465 | 0.1091 | 0.0161 | 0.0036 | 0.0018 | 0.0004 | 0.0013 | 0.0004 | 0.0007 | 0.0344 | 1.8076 | 0.0781 | 0.6793 | 32.8315 | 7841.6691 | 48.5317 | -4.1 |  |  |  | 100 | ОК
12 | 97.57 | 0.1118 | 0.0155 | 0.0034 | 0.0016 | 0.0036 | 0.001 | 0.0003 | 0.001 | 0.0387 | 2.155 | 0.0981 | 0.6814 | 32.7102 | 7812.697 | 48.279 | -5.9 | не виявлено | 0.11 | 0.017 | 100 | ОК
19 | 97.8681 | 0.1121 | 0.0172 | 0.0035 | 0.0018 | 0.0002 | 0.0011 | 0.0002 | 0.0002 | 0.0346 | 1.8715 | 0.0895 | 0.6798 | 32.8063 | 7835.6501 | 49.4782 | -8.2 |  |  |  | 100 | ОК
26 | 97.5416 | 0.1105 | 0.0153 | 0.0032 | 0.0015 | 0.0002 | 0.0007 | 0.0009 | 0.002 | 0.038 | 2.1881 | 0.098 | 0.098 | 32.697 | 7809.5444 | 48.2559 | -8.3 |  |  |  | 100 | ОК
Об'єм природного газу, який відповідає даному паспорту ФХП для ГРС-Кути, у квітні становить 540 646 м³.
| Головний інженер Богородчанського ЛВУМГ | [9 empty] | В. Опацький |  |  |  |  | 04.05.2016 р.
| Хімік ВХАЛ Богородчанського ЛВУМГ | [9 empty] | Н.Сапіжак |  |  |  |  | 04.05.2016 р.

## Отчет о совместимости
Отчет о совместимости для Пролетарка червень закачка 2012.xls
Дата отчета: 13.06.2012 15:12
Некоторые свойства данной книги не поддерживаются более ранними версиями Excel. Открытие книги в более ранней версии Excel или ее сохранение в формате более ранней версии приведет к потере или ограничению функциональности этих свойств.
Несущественная потеря точности | Число экземпляров | Версия
Некоторые ячейки или стили в этой книге содержат форматирование, не поддерживаемое выбранным форматом файла. Эти форматы будут преобразованы в наиболее близкий из имеющихся форматов. | 14 | Excel 97-2003