## Лист1
ПАТ "УКРТРАНСГАЗ"
Філія "УМГ"ЛЬВІВТРАНСГАЗ"
Тернпільського ЛВУМГ Рогатинського ПМ
Вимірювальна хіміко-аналітична лабораторія
Свідоцтво про атестацію № РЛ 156/15 дійсне до 14.12.2020р.
ПАСПОРТ ФІЗИКО-ХІМІЧНИХ ПОКАЗНИКІВ ПРИРОДНОГО ГАЗУ
переданого Тернопільським ЛВУМГ та прийнятого ПАТ " Івано-Франківськгаз" перелік ГРС, на які поширюються результати контролю на ГРС Рогатин, ГРС Бурштин, ГРС Беньківці, ГРС Лопушня, ГРС Княгинечі, ГРС Пуків .
з газопроводу КЗУ-2 за період з 1.04.2016р. по 30.04.2016р.
Число місяця | Компонентний склад, % мол. | [11 empty] | при 20°С; 101,325 кПа | [5 empty] | Температура точки роси вологи (Р=3.92 Мпа), ºС | Температура точки роси вуглеводнів, ºС | Маса механічних домішок, г/м³ | Масова концентрація меркаптанової сірки, г/м³ | Масова концентрація сірководню, г/м³
| метан C1 | етан C2 | пропан C3 | ізо-бутан i-C4 | н-бутан н C4 | нео-пентан нео-C5 | ізо-пентан i-C5 | н-пентан н-C5 | гексани та вищі C6+ | Кисень О2 | азот N2 | діоксид вуглецю CO2 | густина кг/м³ | теплота зоряння нижча МДж/м³ | теплота зоряння нижча кКал/м³ | Теплота згоряння вища МДж/м³ | Теплота згоряння вища кКал/м³ | число Воббе вище МДж/м³
05.04. | 90.4712 | 4.6349 | 0.9424 | 0.1095 | 0.1635 | 0.0012 | 0.0474 | 0.0362 | 0.0335 | 0.0094 | 1.6079 | 1.9429 | 0.745 | 34.29 | 8189 | 37.97 | 9068.19 | 48.3 |  |  | не вияв | не вияв | не вияв | 100 | ОК
12.04. | 90.1275 | 4.7752 | 1.1202 | 0.127 | 0.1963 | 0.0028 | 0.0537 | 0.0452 | 0.0485 | 0.0096 | 1.6596 | 1.8344 | 0.7486 | 34.51 | 8242.47 | 38.21 | 9125.64 | 48.49 | [5 empty] | 100 | ОК
19.04. | 90.1616 | 4.7765 | 1.035 | 0.1157 | 0.1781 | 0.0039 | 0.052 | 0.0421 | 0.0535 | 0.0098 | 1.6718 | 1.9 | 0.748 | 34.42 | 8220.92 | 38.11 | 9102.31 | 48.39 | [5 empty] | 100 | ОК
26.04. | 90.1699 | 4.7869 | 1.0547 | 0.1163 | 0.1782 | 0.0007 | 0.053 | 0.0424 | 0.0524 | 0.0104 | 1.6449 | 1.8902 | 0.748 | 34.44 | 8226.23 | 38.13 | 9108.11 | 48.42 | [5 empty] | 100 | ОК
| Головний інженер .2016р | [7 empty] | Тарапата Я.І.
| Підрозділу підприємства, якому підпорядкована ХАЛ | [8 empty] | прізвище |  | підпис | [5 empty] | дата
| Технік-лаборант .2016р | [7 empty] | Чорна Г.В.
| ХАЛ, де здійснювались аналізи газу | [8 empty] | прізвище |  | підпис | [5 empty] | дата

## Отчет о совместимости
Отчет о совместимости для Пролетарка червень закачка 2012.xls
Дата отчета: 13.06.2012 15:12
Некоторые свойства данной книги не поддерживаются более ранними версиями Excel. Открытие книги в более ранней версии Excel или ее сохранение в формате более ранней версии приведет к потере или ограничению функциональности этих свойств.
Несущественная потеря точности | Число экземпляров | Версия
Некоторые ячейки или стили в этой книге содержат форматирование, не поддерживаемое выбранным форматом файла. Эти форматы будут преобразованы в наиболее близкий из имеющихся форматов. | 14 | Excel 97-2003