## Лист1
ПАСПОРТ ФІЗИКО-ХІМІЧНИХ ПОКАЗНИКІВ ПРИРОДНОГО ГАЗУ
переданого Богородчанським ВУПЗГ та прийнятого Богородчанським УЕГГ на ГРС-Саджава (Ів-Франківська обл) по ПВВГ "Богородчани ПСГ" (3-а лінія)
за період з 01.04.2016 по 30.04.2016 р.
Число місяця | Компонентний склад, об’ємна частка % (%мол.) | [9 empty] | Густина, кг/м3 | Теплота згорання нижча МДж/м3 | Число Воббе вище МДж/м3 | Температура точки роси при Р=3,92Мпа. °С | Маса механічних домішок. г/м3 | Масова концентрація меркаптанової сірки. г/м3 | Масова концентрація сірководню. г/м3
| Метан | Етан | Пропан | Ізо-бутан | Н-бутан | Пентани | Гексани та вищі | Азот | Діоксид вуглецю | Кисень
1 | 95.7827 | 2.3563 | 0.7712 | 0.1249 | 0.1245 | 0.0427 | 0.0127 | 0.6354 | 0.1448 | 0.0047 | 0.7017 | 34.4397 | 50.0268 | -16.4
4 | 95.7227 | 2.4276 | 0.7583 | 0.1219 | 0.123 | 0.0385 | 0.0139 | 0.6262 | 0.1633 | 0.0046 | 0.702 | 34.4423 | 50.0198 | -10
5 | 95.6469 | 2.4722 | 0.7748 | 0.1238 | 0.1244 | 0.0501 | 0.0139 | 0.6325 | 0.1662 | 0.0051 | 0.7026 | 34.4637 | 50.0275 | -15.6
11 | 95.6208 | 2.4636 | 0.8054 | 0.1316 | 0.1296 | 0.0445 | 0.012 | 0.6358 | 0.1516 | 0.0052 | 0.7031 | 34.4931 | 50.0536
18 | 95.5254 | 2.348 | 0.8231 | 0.1385 | 0.1353 | 0.0511 | 0.025 | 0.7791 | 0.1551 | 0.0193 | 0.7042 | 34.4515 | 49.9523
25 | 95.4913 | 2.3689 | 0.8268 | 0.1383 | 0.135 | 0.051 | 0.0279 | 0.7887 | 0.1554 | 0.0168 | 0.7045 | 34.4595 | 49.9538
Об'єм газу поданого на ГРС-Саджава - 139710 м3
Керівник_________________________________________________________________ | [9 empty] | _______ |  |  | _________
[10 empty] | підпис |  |  | дата
Керівник лабораторії______________________________________________________ | [9 empty] | _______ |  |  | _________
[10 empty] | підпис |  |  | дата