## Лист1
ПАТ "УКРТРАНСГАЗ"
Філія "УМГ"ЛЬВІВТРАНСГАЗ"
Рогатинського ПМ Тернопільського ЛВУМГ
Вимірювальна хіміко-аналітична лабораторія
Свідоцтво про атестацію № РЛ 156/15 дійсне до 14.12.2020 р.
ПАСПОРТ ФІЗИКО-ХІМІЧНИХ ПОКАЗНИКІВ ПРИРОДНОГО ГАЗУ
переданого Тернопільським ЛВУМГ та прийнятого ПАТ " Івано-Франківськгаз" перелік ГРС, на які поширюються результати контролю на ГРС Чаргів, ГРС Озеряни .
з газопроводу Торжок-Долина за період з 1.04.2016р. по 30.04.2016р.
Число місяця | Компонентний склад, % мол. | [11 empty] | при 20°С; 101,325 кПа | [5 empty] | Температура точки роси вологи (Р=3.92 Мпа), ºС | Температура точки роси вуглеводнів, ºС | Маса механічних домішок, г/м³ | Масова концентрація меркаптанової сірки, г/м³ | Масова концентрація сірководню,г/м³
| метан C1 | етан C2 | пропан C3 | ізо-бутан i-C4 | н-бутан н C4 | нео-пентан нео-C5 | ізо-пентан i-C5 | н-пентан н-C5 | гексани та вищі C6+ | Кисень О2 | азот N2 | діоксид вуглецю CO2 | густина кг/м³ | теплота зоряння нижча МДж/м³ | теплота зоряння нижча кКал/м³ | Теплота згоряння вища МДж/м³ | Теплота згоряння вища кКал/м³ | число Воббе вище МДж/м³
05.04. | 92.7319 | 3.6794 | 0.7961 | 0.1003 | 0.1311 | 0.0006 | 0.0339 | 0.0258 | 0.0258 | 0.0098 | 1.1905 | 1.2748 | 0.7262 | 34.26 | 8181.45 | 37.95 | 9063.47 | 48.89 | [5 empty] | 100 | ОК
12.04. | 92.6491 | 3.702 | 0.806 | 0.0997 | 0.1308 | 0.0007 | 0.0333 | 0.0255 | 0.0194 | 0.009 | 1.2144 | 1.3101 | 0.7268 | 34.24 | 8177.1 | 37.93 | 9058.62 | 48.85 | [5 empty] | 100 | ОК
19.04. | 90.3127 | 4.7098 | 1.0185 | 0.1112 | 0.17 | 0.0024 | 0.0509 | 0.0404 | 0.0466 | 0.0088 | 1.6561 | 1.8726 | 0.7465 | 34.39 | 8212.9 | 38.07 | 9093.86 | 48.39 |  |  | не вияв | не вияв | не вияв | 100 | ОК
26.04. | 90.2093 | 4.7919 | 1.0497 | 0.116 | 0.1776 | 0.0005 | 0.051 | 0.0411 | 0.0522 | 0.0088 | 1.6294 | 1.8725 | 0.7475 | 34.45 | 8227.61 | 38.14 | 9109.7 | 48.44 | [5 empty] | 100 | ОК
| Головний інженер | [7 empty] | Таратапа Я.І.
| Підрозділу підприємства, якому підпорядкована ХАЛ | [8 empty] | прізвище |  | підпис | [5 empty] | дата
| Технік-лаборант | [7 empty] | Чорна Г.В.
| ХАЛ, де здійснювались аналізи газу | [8 empty] | прізвище |  | підпис | [5 empty] | дата

## Отчет о совместимости
Отчет о совместимости для Пролетарка червень закачка 2012.xls
Дата отчета: 13.06.2012 15:12
Некоторые свойства данной книги не поддерживаются более ранними версиями Excel. Открытие книги в более ранней версии Excel или ее сохранение в формате более ранней версии приведет к потере или ограничению функциональности этих свойств.
Несущественная потеря точности | Число экземпляров | Версия
Некоторые ячейки или стили в этой книге содержат форматирование, не поддерживаемое выбранным форматом файла. Эти форматы будут преобразованы в наиболее близкий из имеющихся форматов. | 14 | Excel 97-2003