## Паспорт
ПАТ "УКРТРАНСГАЗ"
Філія "УМГ"ХАРКІВТРАНСГАЗ"
Сєвєродонецьке ЛВУМГ
Вимірювальна хіміко-аналітична лабораторія
Свідоцтво про атестацію № РЬ 089/2014 дійсне до 06.06.2017 р.
ПАСПОРТ ФІЗИКО-ХІМІЧНИХ ПОКАЗНИКІВ ПРИРОДНОГО ГАЗУ
переданого Сєвєродонецьким ЛВУМГ та прийнятого ПАТ "Луганськгаз" по ГРС с.м.т. Станічно-Луганська
з газопроводу Ольховське ГКР-Луганська ГРС-2 за період з 01.04.2016р. по 30.04.2016р.
Число місяця | Компонентний склад , % мол. | [11 empty] | Фізико-хімічні показники газу, при 20 ºС, 101,325 кПа | [5 empty] | Температура точки роси вологи (Р = 3.92 МПа) | Температура точки роси вуглеводів, ºС | Маса механічних домішок, г/100м3 | Масова концентрація меркаптанової сірки, г/м3 | Масова концентрація сірководню, г/м3
| метан C₁ | етан C₂ | пропан С₃ | ізо-бутан i-C₄ | н-бутан н C₄ | нео-пентан нео-C₅ | ізо-пентан i-C₅ | н-пентан н-C₅ | гексани та вищі C₆+ | Кисень О₂ | азот N₂ | діоксид вуглецю CO₂ | Густина, кг/м3 | Теплота згоряння нижча, МДж/м3(кВт⋅год/м3) | Теплота зоряння нижча кКал/м³ | Теплота згоряння вища, МДж/м3 (кВт⋅год/м3) | Теплота згоряння вища кКал/м³ | Число Воббе вище, МДж/м3 (кВт⋅год/м3)
1 | [23 empty] | 0
2 | [23 empty] | 0
3 | [23 empty] | 0
4
5
6
7
8
9
10
11
12
13 | 91.3777 | 3.0986 | 0.9318 | 0.1343 | 0.2164 | 0.0037 | 0.0723 | 0.0566 | 0.1141 | 0.0107 | 3.8909 | 0.0929 | 0.7305 | 33.94 | 8107 | 37.59 | 8979 | 48.27 |  |  | відс. | 0.007 | 0.0002 | 100
14
15
16
17
18
19
20 | 91.8691 | 2.9371 | 0.739 | 0.106 | 0.158 | 0.0052 | 0.0448 | 0.0362 | 0.071 | 0.0099 | 3.9487 | 0.075 | 0.7234 | 33.62 | 8029 | 37.24 | 8895 | 48.06 | [5 empty] | 100
21
22
23
24
25
26
27
28
29
30
| Начальник Сєвєродонецького ЛВУМГ | [12 empty] | Головко Ю.О. | [6 empty] | 2016-04-30
|  | Підрозділу підприємства, якому підпорядкована ВХАЛ | [11 empty] | прізвище |  |  |  |  | підпис |  |  | дата
| Інженер ВХАЛ | [12 empty] | Єрьоменко М.О. | [6 empty] | 2016-04-30
|  | ВХАЛ, де здійснювались аналізи газу | [11 empty] | прізвище |  |  |  |  | підпис |  |  | дата

## Додаток
ПАТ "УКРТРАНСГАЗ"
Філія "УМГ"ХАРКІВТРАНСГАЗ"
Сєвєродонецьке ЛВУМГ
Додаток до Паспорту фізико-хімічних показників природного газу
переданого Сєвєродонецьким ЛВУМГ та прийнятого ПАТ "Луганськгаз"
по ГРС с.м.т. Станічно-Луганська
з газопроводу Ольховське ГКР-Луганська ГРС-2
за період з 01.04.2016р. по 30.04.2016р.
| Число місяця | Обсяг газу, переданого за добу, м3 | Загальний обсяг газу, м3 | Теплота згоряння ниижа, (за поточну добу та середньозважене значення за місяць) МДж/м3
ГРС Станічно-Луганська
| 1 | 48853.65 | 48853.65 | 33.99
| 2 | 59168.34 | 59168.34 | 33.99
| 3 | 58516.38 | 58516.38 | 33.99
| 4 | 54737.07 | 54737.07 | 33.99
| 5 | 48317.93 | 48317.93 | 33.99
| 6 | 43885.01 | 43885.01 | 33.99
| 7 | 37825.75 | 37825.75 | 33.99
| 8 | 29573.52 | 29573.52 | 33.99
| 9 | 28153.27 | 28153.27 | 33.99
| 10 | 26486.67 | 26486.67 | 33.99
| 11 | 23337.38 | 23337.38 | 33.99
| 12 | 22906.32 | 22906.32 | 33.99
| 13 | 21462.8 | 21462.8 | 33.94
| 14 | 23306 | 23306 | 33.94
| 15 | 22609.68 | 22609.68 | 33.94
| 16 | 34295.12 | 34295.12 | 33.94
| 17 | 28326 | 28326 | 33.94
| 18 | 20795.06 | 20795.06 | 33.94
| 19 | 23514.08 | 23514.08 | 33.94
| 20 | 26874.91 | 26874.91 | 33.62
| 21 | 44430.91 | 44430.91 | 33.62
| 22 | 38418.14 | 38418.14 | 33.62
| 23 | 32247.82 | 32247.82 | 33.62
| 24 | 28487.3 | 28487.3 | 33.62
| 25 | 30063.92 | 30063.92 | 33.62
| 26 | 25412.59 | 25412.59 | 33.62
| 27 | 33407.76 | 33407.76 | 33.62
| 28 | 29776.1 | 29776.1 | 33.62
| 29 | 26714.42 | 26714.42 | 33.62
| 30 | 28985.48 | 28985.48 | 33.62
| Загальний обсяг газу, м3 | 1000889.38 | 1000889.38 | 33.8538
31
Начальник Сєвєродонецького ЛВУМГ |  |  | Головко Ю.О.
| Керівник підрозділу підприємства |  | прізвище | підпис | дата
Начальник служби ГВ та М |  |  | Ісаєв В.С.
| Керівник служби, відповідальної за облік газу |  | прізвище | підпис | дата