## Паспорт
ПАТ "УКРТРАНСГАЗ"
Філія "УМГ"ХАРКІВТРАНСГАЗ"
Сєвєродонецьке ЛВУМГ
Вимірювальна хіміко-аналітична лабораторія
Свідоцтво про атестацію № РЬ 089/2014 дійсне до 06.06.2017 р.
ПАСПОРТ ФІЗИКО-ХІМІЧНИХ ПОКАЗНИКІВ ПРИРОДНОГО ГАЗУ
переданого Сєвєродонецьким ЛВУМГ та прийнятого ПАТ "Луганськгаз" по ГРС Новоайдар,Михайлюки, Суворова, Розквіт,Червоний Жовтень.
з газопроводу Краснодарський край -Серпухов за період з 01.04.2016р. по 30.04.2016р.
Число місяця | Компонентний склад , % мол. | [11 empty] | Фізико-хімічні показники газу, при 20 ºС, 101,325 кПа | [5 empty] | Температура точки роси вологи (Р = 3.92 МПа) | Температура точки роси вуглеводів, ºС | Маса механічних домішок, г/100м3 | Масова концентрація меркаптанової сірки, г/м3 | Масова концентрація сірководню, г/м3
| метан C₁ | етан C₂ | пропан С₃ | ізо-бутан i-C₄ | н-бутан н C₄ | нео-пентан нео-C₅ | ізо-пентан i-C₅ | н-пентан н-C₅ | гексани та вищі C₆+ | Кисень О₂ | азот N₂ | діоксид вуглецю CO₂ | Густина, кг/м3 | Теплота згоряння нижча, МДж/м3(кВт⋅год/м3) | Теплота зоряння нижча кКал/м³ | Теплота згоряння вища, МДж/м3 (кВт⋅год/м3) | Теплота згоряння вища кКал/м³ | Число Воббе вище, МДж/м3 (кВт⋅год/м3)
1 | [23 empty] | 0
2 | [23 empty] | 0
3 | [23 empty] | 0
4
5
6
7
8
9
10
11
12 | 92.4629 | 3.1425 | 0.5785 | 0.0581 | 0.0784 | 0.0021 | 0.0111 | 0.0081 | 0.0045 | 0.0102 | 3.5191 | 0.1245 | 0.7155 | 33.46 | 7992 | 37.08 | 8857 | 48.11 |  |  | відс. | 0.007 | 0.0001 | 100
13
14
15
16
17
18
19 | 92.6481 | 3.2255 | 0.6404 | 0.055 | 0.0791 | 0.0028 | 0.0159 | 0.0185 | 0.0076 | 0.0113 | 3.1076 | 0.1882 | 0.7158 | 33.6507 | 8037 | 37.29 | 8907 | 48.37 | [5 empty] | 100
20
21
22
23
24
25
26
27
28
29
30
| Начальник Сєвєродонецького ЛВУМГ | [12 empty] | Головко Ю.О. | [6 empty] | 2016-04-30
|  | Підрозділу підприємства, якому підпорядкована ВХАЛ | [11 empty] | прізвище |  |  |  |  | підпис |  |  | дата
| Інженер ВХАЛ | [12 empty] | Єрьоменко М.О. | [6 empty] | 2016-04-30
|  | ВХАЛ, де здійснювались аналізи газу | [11 empty] | прізвище |  |  |  |  | підпис |  |  | дата

## Додаток
ПАТ "УКРТРАНСГАЗ"
Філія "УМГ"ХАРКІВТРАНСГАЗ"
Сєвєродонецьке ЛВУМГ
Додаток до Паспорту фізико-хімічних показників природного газу
переданого Сєвєродонецьким ЛВУМГ та прийнятого ПАТ "Луганськгаз" по ГРС Новоайдар,Михайлюки, Суворова, Розквіт,Червоний Жовтень.
з газопроводу Краснодарський край -Серпухов за період з 01.04.2016р. по 30.04.2016р.
Число місяця | Обсяг газу, переданого за добу, м3 |  |  |  |  | Загальний обсяг газу, м3 | Теплота згоряння ниижа, (за поточну добу та середньозважене значення за місяць) МДж/м3
| ГРС Новоайдар | ГРС Михайлюки | ГРС Суворова | ГРС Розквіт | ГРС Червоний Жовтень
1 | 34881.56 | 1054.45 | 11455.74 | 2728.7 | 4276.54 | 54396.99 | 34.2
2 | 39414.04 | 1227.69 | 13451.69 | 3106.32 | 4982 | 62181.74 | 34.2
3 | 42276.55 | 1280.73 | 14114.72 | 3193.86 | 5390.57 | 66256.43 | 34.2
4 | 39208.32 | 1170.1 | 12049.26 | 3038.28 | 4592.65 | 60058.61 | 34.2
5 | 33159.38 | 1037.22 | 10258.21 | 2727.63 | 4032.34 | 51214.78 | 34.2
6 | 31816.5 | 906.03 | 9458.79 | 2552.16 | 3785.79 | 48519.27 | 34.2
7 | 26729.21 | 773.91 | 7808.72 | 2118.87 | 3279.32 | 40710.03 | 34.2
8 | 20312.48 | 617.78 | 6128.2 | 1753.33 | 2502.38 | 31314.17 | 34.2
9 | 16471.63 | 356.85 | 4750.72 | 1504.7 | 1785.4 | 24869.3 | 34.2
10 | 16552.2 | 472.28 | 4551.25 | 1468.87 | 1932.47 | 24977.07 | 34.2
11 | 13889.66 | 252.36 | 3954.25 | 1346.94 | 1412.55 | 20855.76 | 34.2
12 | 13630.87 | 267.41 | 4129.52 | 1387.09 | 1436.37 | 20851.26 | 33.46
13 | 13048.56 | 124.03 | 3767.95 | 1390.38 | 1085 | 19415.92 | 33.46
14 | 14350.21 | 183.32 | 4021.8 | 1696.6 | 1380.71 | 21632.64 | 33.46
15 | 15480.71 | 242.76 | 4279.87 | 1473.17 | 1443.73 | 22920.24 | 33.46
16 | 22173.62 | 585.63 | 6203.1 | 2013.8 | 2679.15 | 33655.3 | 33.46
17 | 18726.16 | 312.43 | 5291.33 | 1550.85 | 2023.96 | 27904.73 | 33.46
18 | 11943.19 | 62.48 | 3701.1 | 1230.46 | 1127.55 | 18064.78 | 33.46
19 | 13521.49 | 150.03 | 4123.91 | 1305.42 | 1568.04 | 20668.89 | 33.6507
20 | 17753.68 | 360.86 | 4859.7 | 1416.72 | 1979.78 | 26370.74 | 33.6507
21 | 27438.71 | 683.81 | 8192.16 | 2190.34 | 3265.1 | 41770.12 | 33.6507
22 | 27643.28 | 731.18 | 8163.83 | 2088.05 | 3311.16 | 41937.5 | 33.6507
23 | 21083.31 | 582.76 | 6235.27 | 1704.14 | 2362.98 | 31968.46 | 33.6507
24 | 18820.58 | 435.28 | 5347.14 | 1627.83 | 2215 | 28445.83 | 33.6507
25 | 19836.98 | 421.05 | 5833.51 | 1647.11 | 2386.44 | 30125.09 | 33.6507
26 | 17663.51 | 200.12 | 5068.89 | 1631.25 | 2042.58 | 26606.35 | 33.6507
27 | 22804.82 | 468.07 | 6878.94 | 1783.88 | 2551.65 | 34487.36 | 33.6507
28 | 19584.46 | 337.16 | 6214.14 | 1723.46 | 2193.89 | 30053.11 | 33.6507
29 | 17638.86 | 226.05 | 5616.65 | 1551.89 | 1964.92 | 26998.37 | 33.6507
30 | 21462.21 | 468.71 | 6546.09 | 1710.98 | 2629.91 | 32817.9 | 33.6507
Загальний обсяг газу, м3 | 669316.74 | 15992.54 | 202456.45 | 56663.08 | 77619.93 | 1022048.74 | 33.8809
31
| Начальник Сєвєродонецького ЛВУМГ |  |  |  | Головко Ю.О.
| Керівник підрозділу підприємства |  |  |  | прізвище | підпис | дата
| Начальник служби ГВ та М |  |  |  | Ісаєв В.С.
| Керівник служби, відповідальної за облік газу |  |  |  | прізвище | підпис | дата