## Паспорт
ПАТ "УКРТРАНСГАЗ"
Філія "УМГ"ХАРКІВТРАНСГАЗ"
Сєвєродонецьке ЛВУМГ
Вимірювальна хіміко-аналітична лабораторія
Свідоцтво про атестацію № РЬ 089/2014 дійсне до 06.06.2017 р.
ПАСПОРТ ФІЗИКО-ХІМІЧНИХ ПОКАЗНИКІВ ПРИРОДНОГО ГАЗУ
переданого Сєвєродонецьким ЛВУМГ та прийнятого ПАТ "Луганськгаз" по ГРС Рубіжне
з газопроводу Луганськ-Лисичанськ-Рубіжне за період з 01.04.2016р. по 30.04.2016р.
Число місяця | Компонентний склад , % мол. | [11 empty] | Фізико-хімічні показники газу, при 20 ºС, 101,325 кПа | [5 empty] | Температура точки роси вологи (Р = 3.92 МПа) | Температура точки роси вуглеводів, ºС | Маса механічних домішок, г/100м3 | Масова концентрація меркаптанової сірки, г/м3 | Масова концентрація сірководню, г/м3
| метан C₁ | етан C₂ | пропан С₃ | ізо-бутан i-C₄ | н-бутан н C₄ | нео-пентан нео-C₅ | ізо-пентан i-C₅ | н-пентан н-C₅ | гексани та вищі C₆+ | Кисень О₂ | азот N₂ | діоксид вуглецю CO₂ | Густина, кг/м3 | Теплота згоряння нижча, МДж/м3(кВт⋅год/м3) | Теплота зоряння нижча кКал/м³ | Теплота згоряння вища, МДж/м3 (кВт⋅год/м3) | Теплота згоряння вища кКал/м³ | Число Воббе вище, МДж/м3 (кВт⋅год/м3)
1 | [12 empty] | 0.7681 | [10 empty] | 0
2 | [12 empty] | 0.7688 | [10 empty] | 0
3 | [12 empty] | 0.7679 | [10 empty] | 0
4 | 88.2883 | 3.9799 | 1.9176 | 0.2183 | 0.5506 | 0.0073 | 0.1053 | 0.1034 | 0.1 | 0.0098 | 3.3388 | 1.3807 | 0.7688 | 34.83 | 8320 | 38.54 | 9205 | 48.25 |  |  | відс. | 0.008 | 0.0002 | 100 | ОК
5 | [12 empty] | 0.7701 | [10 empty] | 0
6 | [12 empty] | 0.7695 | [10 empty] | 0
7 | [12 empty] | 0.7686 | [10 empty] | 0
8 | [12 empty] | 0.7695 | [10 empty] | 0
9 | [12 empty] | 0.7689 | [10 empty] | 0
10 | [12 empty] | 0.7681 | [10 empty] | 0
11 | [12 empty] | 0.768 | [10 empty] | 0
12 | [12 empty] | 0.7676 | [10 empty] | 0
13 | [12 empty] | 0.7708 | [10 empty] | 0
14 | 88.8028 | 2.7618 | 1.142 | 0.1773 | 0.2961 | 0.0027 | 0.0834 | 0.0682 | 0.062 | 0.0093 | 3.6896 | 2.9047 | 0.7441 | 33.14 | 7916 | 36.7 | 8767 | 46.09 | [5 empty] | 99.9999
15 | [12 empty] | 0.7299 | [10 empty] | 0
16 | [12 empty] | 0.7685 | [10 empty] | 0
17 | [12 empty] | 0.7685 | [10 empty] | 0
18 | [12 empty] | 0.7682 | [10 empty] | 0
19 | [12 empty] | 0.7677 | [10 empty] | 0
20 | [12 empty] | 0.7682 | [10 empty] | 0
21 | [12 empty] | 0.7675 | [10 empty] | 0
22 | [12 empty] | 0.7681 | [10 empty] | 0
23 | [12 empty] | 0.7688 | [10 empty] | 0
24 | [12 empty] | 0.769 | [10 empty] | 0
25 | [12 empty] | 0.768 | [10 empty] | 0
26 | [12 empty] | 0.7683 | [10 empty] | 0
27 | [12 empty] | 0.7689 | [10 empty] | 0
28 | [12 empty] | 0.7684 | [10 empty] | 0
29 | [12 empty] | 0.7682 | [10 empty] | 0
30 | [12 empty] | 0.7677 | [10 empty] | 0
31 | [23 empty] | 0
| Начальник Сєвєродонецького ЛВУМГ | [12 empty] | Головко Ю.О. | [6 empty] | 2016-04-30
|  | Підрозділу підприємства, якому підпорядкована ВХАЛ | [11 empty] | прізвище |  |  |  |  | підпис |  |  | дата
| Інженер ВХАЛ | [12 empty] | Єрьоменко М.О. | [6 empty] | 2016-04-30
|  | ВХАЛ, де здійснювались аналізи газу | [11 empty] | прізвище |  |  |  |  | підпис |  |  | дата
- червоним виділено Зразок для введення своїх даних

## Додаток
ПАТ "УКРТРАНСГАЗ"
Філія УМГ"Харківтрансгаз"
Сєвєродонецьке ЛВУМГ
Додаток до Паспорту фізико-хімічних показників природного газу
переданого Сєвєродонецьким ЛВУМГ та прийнятого ПАТ "Луганськгаз", по ГРС Рубіжне нитка город та завод
з газопроводу Луганськ-Лисичанськ-Рубіжне за період з 01.04.2016 по 30.04.2016
Число місяця | Обсяг газу, переданого за добу, м3 |  |  | Загальний обсяг газу, м3 | Теплота згоряння ниижа, (за поточну добу та середньозважене значення за місяць) МДж/м3
| ГРС Рубіжне город | ГРС Рубіжне завод
1 | 113348.8 | 0 |  | 113348.8 | 34.21 | Если в первом числе месяца у нас не было измерения ФХП, то в X15 вводим последнее значение Теплоты сгорания низшей вручную из прошлого месяца!
2 | 144380.45 | 0 |  | 144380.45 | 34.21
3 | 143346.28 | 0 |  | 143346.28 | 34.21
4 | 128253.24 | 0 |  | 128253.24 | 34.83
5 | 111915.59 | 0 |  | 111915.59 | 34.83
6 | 91884.36 | 192.58 |  | 92076.94 | 34.83
7 | 72662.61 | 0 |  | 72662.61 | 34.83
8 | 40209.94 | 0 |  | 40209.94 | 34.83
9 | 34804.93 | 0 |  | 34804.93 | 34.83
10 | 36572.1 | 0 |  | 36572.1 | 34.83
11 | 30249.17 | 0 |  | 30249.17 | 34.83
12 | 30131.78 | 824.91 |  | 30956.69 | 34.83
13 | 28218.97 | 1521 |  | 29739.97 | 34.83
14 | 29574.13 | 13070.54 |  | 42644.67 | 33.14
15 | 32826.02 | 17560.89 |  | 50386.91 | 33.14
16 | 43648.52 | 23045.68 |  | 66694.2 | 33.14
17 | 39520.14 | 18664.61 |  | 58184.75 | 33.14
18 | 28650.9 | 14343.88 |  | 42994.78 | 33.14
19 | 29130.05 | 13714.17 |  | 42844.22 | 33.14
20 | 33997.04 | 15330.25 |  | 49327.29 | 33.14
21 | 54541.36 | 15689.49 |  | 70230.85 | 33.14
22 | 55387.26 | 16132.39 |  | 71519.65 | 33.14
23 | 44994.21 | 3330.21 |  | 48324.42 | 33.14
24 | 43156.93 | 3173.97 |  | 46330.9 | 33.14
25 | 45771.61 | 3429.64 |  | 49201.25 | 33.14
26 | 41528.89 | 3508.05 |  | 45036.94 | 33.14
27 | 49678.05 | 3320.62 |  | 52998.67 | 33.14
28 | 45712.85 | 4782.98 |  | 50495.83 | 33.14
29 | 43939.98 | 5220.32 |  | 49160.3 | 33.14
30 | 50601.61 | 3873.01 |  | 54474.62 | 33.14
Загальний обсяг газу, м3 | 1718637.77 | 180729.19 |  | 1899366.96 | 33.9064 | Столбец X не трогать, данные пересчитываются и переносятся из Паспорта!
31
| Начальник Сєвєродонецького ЛВУМГ |  | Головко Ю.О.
|  | Керівник підрозділу підприємства | прізвище
| Начальник служби ГВ та М |  | Ісаєв В.С.
|  | Керівник служби, відповідальної за облік газу | прізвище