## Паспорт
ПАТ "УКРТРАНСГАЗ"
Філія "УМГ"ХАРКІВТРАНСГАЗ"
Сєвєродонецьке ЛВУМГ
Вимірювальна хіміко-аналітична лабораторія
Свідоцтво про атестацію № РЬ 089/2014 дійсне до 06.06.2017 р.
ПАСПОРТ ФІЗИКО-ХІМІЧНИХ ПОКАЗНИКІВ ПРИРОДНОГО ГАЗУ
переданого Сєвєродонецьким ЛВУМГ та прийнятого ПАТ "Луганськгаз" по ГРС Сєвєродонецьк
з газопроводу Луганськ-Лисичанск-Рубіжне за період з 01.04.2016р. по 30.04.2016р.
Число місяця | Компонентний склад , % мол. | [11 empty] | Фізико-хімічні показники газу, при 20 ºС, 101,325 кПа | [5 empty] | Температура точки роси вологи (Р = 3.92 МПа) | Температура точки роси вуглеводів, ºС | Маса механічних домішок, г/100м3 | Масова концентрація меркаптанової сірки, г/м3 | Масова концентрація сірководню, г/м3
| метан C₁ | етан C₂ | пропан С₃ | ізо-бутан i-C₄ | н-бутан н C₄ | нео-пентан нео-C₅ | ізо-пентан i-C₅ | н-пентан н-C₅ | гексани та вищі C₆+ | Кисень О₂ | азот N₂ | діоксид вуглецю CO₂ | Густина, кг/м3 | Теплота згоряння нижча, МДж/м3(кВт⋅год/м3) | Теплота зоряння нижча кКал/м³ | Теплота згоряння вища, МДж/м3 (кВт⋅год/м3) | Теплота згоряння вища кКал/м³ | Число Воббе вище, МДж/м3 (кВт⋅год/м3)
1 | [23 empty] | 0
2 | [23 empty] | 0
3 | [23 empty] | 0
4 | 89.1469 | 2.841 | 1.0809 | 0.1617 | 0.2837 | 0.004 | 0.0771 | 0.0598 | 0.0994 | 0.01 | 3.821 | 2.4145 | 0.7589 | 33.26 | 7945 | 36.84 | 8799 | 46.41 |  |  | відс. | 0.007 | 0.0002 | 100 | ОК
5 | [23 empty] | 0
6 | [23 empty] | 0
7 | [23 empty] | 0
8 | [23 empty] | 0
9 | [23 empty] | 0
10 | [23 empty] | 0
11 | 88.0783 | 3.1383 | 1.4168 | 0.2096 | 0.4047 | 0.01 | 0.1011 | 0.0873 | 0.1255 | 0.0119 | 3.5871 | 2.8294 | 0.7734 | 33.68 | 8045 | 37.28 | 8905 | 46.53 | [5 empty] | 100 | ОК
12 | [23 empty] | 0
13 | [23 empty] | 0
14 | [23 empty] | 0
15 | [23 empty] | 0
16 | [23 empty] | 0
17 | [23 empty] | 0
18 | 88.0114 | 3.0714 | 1.383 | 0.1979 | 0.377 | 0.0103 | 0.1004 | 0.0828 | 0.1215 | 0.0099 | 3.8008 | 2.8336 | 0.7727 | 33.5325 | 8009 | 37.12 | 8866 | 46.34 | -9.5 | -8.4 |  |  |  | 100 | ОК
19 | [23 empty] | 0
20 | [23 empty] | 0
21 | [23 empty] | 0
22 | [23 empty] | 0
23 | [23 empty] | 0
24 | [23 empty] | 0
25 | 87.8934 | 3.0297 | 1.4349 | 0.211 | 0.3827 | 0.0028 | 0.1039 | 0.0842 | 0.1361 | 0.0095 | 3.7345 | 2.9773 | 0.7751 | 33.56 | 8014 | 37.14 | 8871 | 46.3 | [5 empty] | 100 | ОК
26 | [23 empty] | 0
27 | [23 empty] | 0
28 | [23 empty] | 0
29 | [23 empty] | 0
30 | [23 empty] | 0
0
| Начальник Сєвєродонецького ЛВУМГ | [12 empty] | Головко Ю.О. | [6 empty] | 2016-04-30
|  | Підрозділу підприємства, якому підпорядкована ВХАЛ | [11 empty] | прізвище |  |  |  |  | підпис |  |  | дата
| Інженер ВХАЛ | [12 empty] | Єрьоменко М.О. | [6 empty] | 2016-04-30
|  | ВХАЛ, де здійснювались аналізи газу | [11 empty] | прізвище |  |  |  |  | підпис |  |  | дата

## Додаток
ПАТ "УКРТРАНСГАЗ"
Філія УМГ"Харківтрансгаз"
Сєвєродонецьке ЛВУМГ
Додаток до Паспорту фізико-хімічних показників природного газу
переданогоСєвєродонецьким ЛВУМГ та прийнятого ПАТ "Луганськгаз"
по ГРС м.Сєвєродонецьк нитка город, СХК-1, Лисичанськ
з газопроводу Луганськ-Лисичанск-Рубіжне за період з 01.04.2016р. по 30.04.2016р.
| Число місяця | Обсяг газу, переданого за добу, м3 |  |  | Загальний обсяг газу, м3 | Теплота згоряння ниижа, (за поточну добу та середньозважене значення за місяць) МДж/м3
|  | ГРС Сєвєродонецьк город | ГРС Сєвєродонецьк СХК-1 | ГРС Сєвєродонецьк Лисичанськ
| 1 | 122468.05 | 174457.05 | 135668.59 | 432593.69 | 33.22
| 2 | 130585.63 | 176392.5 | 155828.47 | 462806.6 | 33.22
| 3 | 134580.66 | 173747.22 | 154717.13 | 463045.01 | 33.22
| 4 | 80594.21 | 70063.9 | 145759.89 | 296418 | 33.26
| 5 | 53148.15 | 15465.42 | 116632.88 | 185246.45 | 33.26
| 6 | 80578.16 | 14495.61 | 99415.41 | 194489.18 | 33.26
| 7 | 44913.14 | 12732.8 | 87343.14 | 144989.08 | 33.26
| 8 | 39000.91 | 11603.55 | 70363.98 | 120968.44 | 33.26
| 9 | 36142.11 | 10530.85 | 58065.32 | 104738.28 | 33.26
| 10 | 40625.36 | 8370.12 | 64735.57 | 113731.05 | 33.26
| 11 | 34906.95 | 13320.26 | 60405.11 | 108632.32 | 33.68
| 12 | 33559.43 | 14805.24 | 58677.75 | 107042.42 | 33.68
| 13 | 33024.58 | 13009.75 | 56135.64 | 102169.97 | 33.68
| 14 | 32597.23 | 13911.93 | 66926.69 | 113435.85 | 33.68
| 15 | 32829.02 | 14440.27 | 67562.86 | 114832.15 | 33.68
| 16 | 39985.76 | 13364.68 | 88701.27 | 142051.71 | 33.68
| 17 | 40685.45 | 10433.64 | 74257.63 | 125376.72 | 33.68
| 18 | 33574.14 | 12374.29 | 49591.95 | 95540.38 | 33.5325
| 19 | 33576.96 | 13429.23 | 43221.22 | 90227.41 | 33.5325
| 20 | 36965.99 | 13836.59 | 48744.85 | 99547.43 | 33.5325
| 21 | 44073.15 | 14875.15 | 68119.06 | 127067.36 | 33.5325
| 22 | 43724.25 | 13958.4 | 69807.47 | 127490.12 | 33.5325
| 23 | 41025.54 | 11623.48 | 54119.33 | 106768.35 | 33.5325
| 24 | 42247.68 | 10053.63 | 52137.14 | 104438.45 | 33.5325
| 25 | 41766.02 | 12485.69 | 55391.9 | 109643.61 | 33.56
| 26 | 39601.62 | 13709.02 | 50751.49 | 104062.13 | 33.56
| 27 | 45147.97 | 13549.27 | 41281.41 | 99978.65 | 33.56
| 28 | 45215.46 | 13514.85 | 31499.32 | 90229.63 | 33.56
| 29 | 43414.92 | 13294.94 | 24581.98 | 81291.84 | 33.56
| 30 | 49638.07 | 11368.75 | 32868.37 | 93875.19 | 33.56
| Загальний обсяг газу, м3 | 1550196.56 | 929218.07 | 2183312.82 | 4662727.47 | 33.4028
31
| Начальник Сєвєродонецького ЛВУМГ |  | Головко Ю.О.
| Керівник підрозділу підприємства |  | прізвище | підпис | дата
| Начальник служби ГВ та М |  | Ісаєв В.С
| Керівник служби, відповідальної за облік газу |  | прізвище | підпис | дата