## Лист1
ПАТ "УКРТРАНСГАЗ"
Філія "УМГ"ЛЬВІВТРАНСГАЗ"
Бібрської ВТС, Бібрського ЛВУМГ
Вимірювальна хіміко-аналітична лабораторія
Свідоцтво про атестацію № РЛ 067/13 дійсне до 16.04.2018 р.
ПАСПОРТ ФІЗИКО-ХІМІЧНИХ ПОКАЗНИКІВ ПРИРОДНОГО ГАЗУ
переданого__Бібрським_ЛВУМГ___та прийнятого ______ПАТ "Львівгаз"___ _ГРС Жидачів, Заліски__________
з газопроводу _Івацевичі - Долина_ІІ___________ _з 01.04.2016р. по _ 30.04.2016р._____________________________
Число місяця | Компонентний склад, % мол. | [11 empty] | при 20°С; 101,325 кПа | [5 empty] | Температура точки роси вологи (Р=3.92 Мпа), ºС | Температура точки роси вуглеводнів, ºС | Маса механічних домішок, г/м³ | Масова концентрація меркаптанової сірки, г/м³ | Масова концентрація сірководню, г/м³
| метан C1 | етан C2 | пропан C3 | ізо-бутан i-C4 | н-бутан н C4 | нео-пентан нео-C5 | ізо-пентан i-C5 | н-пентан н-C5 | гексани та вищі C6+ | Кисень О2 | азот N2 | діоксид вуглецю CO2 | густина кг/м³ | теплота зоряння нижча МДж/м³ | теплота зоряння нижча кКал/м³ | Теплота згоряння вища МДж/м³ | Теплота згоряння вища кКал/м³ | число Воббе вище МДж/м³
2016-04-05 | 93.6368 | 3.1542 | 0.8299 | 0.1023 | 0.1416 | 0.0016 | 0.0392 | 0.0284 | 0.0386 | 0.0088 | 1.1464 | 0.8723 | 0.7194 | 34.32 | 8196 | 38.02 | 9082 | 49.22 | [5 empty] | 100.0001
2016-04-08 | 90.7758 | 4.4557 | 0.9514 | 0.1056 | 0.162 | 0.0008 | 0.0491 | 0.0351 | 0.0115 | 0.0092 | 1.5866 | 1.8571 | 0.7422 | 34.25 | 8179 | 37.93 | 9059 | 48.34 | [5 empty] | 99.9999
2016-04-09 | 95.7637 | 2.4166 | 0.7548 | 0.1135 | 0.1108 | 0.0014 | 0.0226 | 0.0145 | 0.0043 | 0.0094 | 0.6414 | 0.1471 | 0.7012 | 34.41 | 8217 | 38.13 | 9107 | 50 | [5 empty] | 100.0001
2016-04-12 | 95.3364 | 2.6675 | 0.8464 | 0.1316 | 0.1264 | 0.001 | 0.0265 | 0.0167 | 0.0085 | 0.0084 | 0.6464 | 0.1842 | 0.705 | 34.55 | 8249 | 38.28 | 9142 | 50.06 | [5 empty] | 100 | ОК
2016-04-19 | 95.3658 | 2.6166 | 0.8263 | 0.1334 | 0.1318 | 0.0029 | 0.0287 | 0.0187 | 0.01 | 0.0096 | 0.6605 | 0.1957 | 0.705 | 34.53 | 8245 | 38.26 | 9138 | 50.03 | [5 empty] | 100 | ОК
2016-04-26 | 95.0482 | 2.8418 | 0.9096 | 0.1453 | 0.1401 | 0.0008 | 0.0289 | 0.0186 | 0.0065 | 0.0101 | 0.6519 | 0.1982 | 0.7075 | 34.64 | 8272 | 38.38 | 9166 | 50.1 |  |  | не вияв | не вияв | не вияв | 100
0
0
0
0
| Начальник .2016р |  |  |  |  | Саловський Б.Й.
| Підрозділу підприємства, якому підпорядкована ХАЛ | [8 empty] | прізвище |  | підпис | [5 empty] | дата
| Завідувач ХАЛ .2016р |  |  |  |  | Роїк Г.В.
| ХАЛ, де здійснювались аналізи газу | [8 empty] | прізвище |  | підпис | [5 empty] | дата

## Отчет о совместимости
Отчет о совместимости для Пролетарка червень закачка 2012.xls
Дата отчета: 13.06.2012 15:12
Некоторые свойства данной книги не поддерживаются более ранними версиями Excel. Открытие книги в более ранней версии Excel или ее сохранение в формате более ранней версии приведет к потере или ограничению функциональности этих свойств.
Несущественная потеря точности | Число экземпляров | Версия
Некоторые ячейки или стили в этой книге содержат форматирование, не поддерживаемое выбранным форматом файла. Эти форматы будут преобразованы в наиболее близкий из имеющихся форматов. | 14 | Excel 97-2003