## Лист1
ПАТ "УКРТРАНСГАЗ"
Філія "УМГ"ЛЬВІВТРАНСГАЗ"
Кам'янка-Бузький п/м Волинського ЛВУМГ
Вимірювальна хіміко-аналітична лабораторія
Свідоцтво про атестацію № _РЛ 154/15_ дійсне до _14.12.2020 р.
ПАСПОРТ ФІЗИКО-ХІМІЧНИХ ПОКАЗНИКІВ ПРИРОДНОГО ГАЗУ
переданого Кам'янка-Бузьким проммайданчиком Волинського ЛВУМГ та прийнятого ПАТ "Львівгаз" з ГРС Вузлове, Оглядів, Лопатин, Завидче, Броди, Корсів
з газопроводу Кам'янка-Бузька - Рівне I, II за період з 01.04.2016р. по 30.04.2016р.
Число місяця | Компонентний склад, % мол. | [11 empty] | при 20°С; 101,325 кПа | [5 empty] | Температура точки роси вологи (Р=3.92 Мпа), ºС | Температура точки роси вуглеводнів, ºС | Маса механічних домішок, г/м³ | Масова концентрація меркаптанової сірки, г/м³ | Масова концентрація сірководню, г/м³
| метан C1 | етан C2 | пропан C3 | ізо-бутан i-C4 | н-бутан н C4 | нео-пентан нео-C5 | ізо-пентан i-C5 | н-пентан н-C5 | гексани та вищі C6+ | Кисень О2 | азот N2 | діоксид вуглецю CO2 | густина кг/м³ | теплота зоряння нижча МДж/м³ | теплота зоряння нижча кКал/м³ | Теплота згоряння вища МДж/м³ | Теплота згоряння вища кКал/м³ | число Воббе вище МДж/м³
2016-04-06 | 93.848 | 3.042 | 0.798 | 0.101 | 0.138 | 0.003 | 0.035 | 0.03 | 0.014 | 0.006 | 1.125 | 0.86 | 0.7173 | 34.25 | 8180 | 37.94 | 9063 | 49.17 | [5 empty] | 100 | ОК
2016-04-13 | 95.333 | 2.623 | 0.818 | 0.128 | 0.128 | 0.001 | 0.03 | 0.02 | 0.002 | 0.006 | 0.677 | 0.234 | 0.7051 | 34.49 | 8237 | 38.22 | 9128 | 49.95 |  |  | не виявл. | не виявл. | не виявл. | 100 | ОК
2016-04-20 | 95.621 | 2.461 | 0.771 | 0.123 | 0.122 | 0.002 | 0.034 | 0.02 | 0.002 | 0.006 | 0.646 | 0.192 | 0.7029 | 34.44 | 8226 | 38.17 | 9117 | 49.97 | [5 empty] | 100 | ОК
2016-04-27 | 89.939 | 4.918 | 1.062 | 0.115 | 0.181 | 0.006 | 0.067 | 0.044 | 0.036 | 0.006 | 1.668 | 1.958 | 0.7497 | 34.45 | 8229 | 38.14 | 9111 | 48.35 | [5 empty] | 100 | ОК
0
0
| Начальник управління .2016р | [8 empty] | Цьома Ю.О.
| Підрозділу підприємства, якому підпорядкована ХАЛ | [8 empty] | прізвище |  |  |  | підпис |  |  |  | дата
| Хімік II кат. .2016р | [8 empty] | Куровська Н.І.
| ХАЛ, де здійснювались аналізи газу | [8 empty] | прізвище |  |  |  | підпис |  |  |  | дата