## Лист1
ПАТ "УКРТРАНСГАЗ"
Філія "УМГ"ЛЬВІВТРАНСГАЗ"
Комарнівської ВТС Бібрського ЛВУМГ
Вимірювальна хіміко-аналітична лабораторія
Свідоцтво про атестацію №РЛ 157/15 чинне до 14.12.20 р.
ПАСПОРТ ФІЗИКО-ХІМІЧНИХ ПОКАЗНИКІВ ПРИРОДНОГО ГАЗУ
переданого Комарнівською ВТС Бібрського ЛВУМГ та прийнятого Пустомитівським УЕГГ ПАТ "Львівгаз" з ГРС Щирець
з газопроводу Івацевичі-Комарно за період з 01.04.2016 р. по 30.04.2016 р.
число місяця | Компонентний склад, % мол. | [11 empty] | при 20°С; 101,325 кПа | [5 empty] | Температура точки роси вологи (Р=3.92 Мпа), ºС | Температура точки роси вуглеводнів, ºС | Маса механічних домішок, г/м³ | Масова концентрація меркаптанової сірки, г/м³ | Масова концентрація сірководню, г/м³
| метан C1 | етан C2 | пропан C3 | ізо-бутан i-C4 | н-бутан н C4 | нео-пентан нео-C5 | ізо-пентан i-C5 | н-пентан н-C5 | гексани та вищі C6+ | Кисень О2 | азот N2 | діоксид вуглецю CO2 | густина кг/м³ | теплота зоряння нижча МДж/м³ | теплота зоряння нижча кКал/м³ | Теплота згоряння вища МДж/м³ | Теплота згоряння вища кКал/м³ | число Воббе вище МДж/м³
1 | [23 empty] | 0
2 | [23 empty] | 0
3 | [23 empty] | 0
4 | 94.119 | 2.646 | 0.818 | 0.109 | 0.141 | 0.002 | 0.037 | 0.03 | 0.03 | 0.008 | 1.169 | 0.891 | 0.7165 | 37.85 | 9040.45 | 34.16 | 8158.75 | 49.08 | [5 empty] | 100 | ОК
5 | [23 empty] | 0
6 | [23 empty] | 0
7 | [23 empty] | 0
8 | 92.285 | 3.069 | 0.892 | 0.106 | 0.155 | 0.003 | 0.055 | 0.039 | 0.042 | 0.009 | 1.532 | 1.813 | 0.7336 | 37.59 | 8978.38 | 33.93 | 8104 | 48.17 | [5 empty] | 100
9 | [23 empty] | 0
10 | [23 empty] | 0
11 | 95.97 | 2.213 | 0.747 | 0.126 | 0.116 | 0.003 | 0.029 | 0.018 | 0.005 | 0.008 | 0.611 | 0.154 | 0.7004 | 38.11 | 9101.78 | 34.38 | 8212.28 | 49.97 | [5 empty] | 100
12 | [23 empty] | 0
13 | [23 empty] | 0
14 | [23 empty] | 0
15 | [23 empty] | 0
16 | [23 empty] | 0
17 | [23 empty] | 0
18 | 95.866 | 2.255 | 0.771 | 0.134 | 0.125 | 0.003 | 0.028 | 0.02 | 0.01 | 0.006 | 0.62 | 0.162 | 0.7015 | 37.26 | 8898.25 | 33.59 | 8023.62 | 49.23 | [5 empty] | 100
19 | [23 empty] | 0
20 | [23 empty] | 0
21 | [23 empty] | 0
22 | [23 empty] | 0
23 | [23 empty] | 0
24 | [23 empty] | 0
25 | 95.473 | 2.458 | 0.892 | 0.15 | 0.14 | 0.003 | 0.032 | 0.022 | 0.012 | 0.006 | 0.608 | 0.204 | 0.7053 | 38.3 | 9147.19 | 34.56 | 8254.8 | 50.05 |  |  | відсутн. | відсутн. | відсутн. | 100 | ОК
26 | [23 empty] | 0
27 | [23 empty] | 0
28 | [23 empty] | 0
29 | [23 empty] | 0
30 | [23 empty] | 0
31 | [23 empty] | 0
| Начальник Бібрського ЛВУМГ | [8 empty] | Б.Саловський
| Підрозділу підприємства, якому підпорядкована ХАЛ | [8 empty] | прізвище |  |  |  |  | підпис |  |  |  | дата
| Хімік ВХАЛ .2016р | [8 empty] | О.Іваненко
| ХАЛ, де здійснювались аналізи газу | [8 empty] | прізвище |  |  |  |  | підпис |  |  |  | дата

## Отчет о совместимости
Отчет о совместимости для Пролетарка червень закачка 2012.xls
Дата отчета: 13.06.2012 15:12
Некоторые свойства данной книги не поддерживаются более ранними версиями Excel. Открытие книги в более ранней версии Excel или ее сохранение в формате более ранней версии приведет к потере или ограничению функциональности этих свойств.
Несущественная потеря точности | Число экземпляров | Версия
Некоторые ячейки или стили в этой книге содержат форматирование, не поддерживаемое выбранным форматом файла. Эти форматы будут преобразованы в наиболее близкий из имеющихся форматов. | 14 | Excel 97-2003