## Лист1
ПАТ "УКРТРАНСГАЗ"
Філія "УМГ"ЛЬВІВТРАНСГАЗ"
Бібрської ВТС, Бібрського ЛВУМГ
Вимірювальна хіміко-аналітична лабораторія
Свідоцтво про атестацію № РЛ 067/13 дійсне до 16.04.2018 р.
ПАСПОРТ ФІЗИКО-ХІМІЧНИХ ПОКАЗНИКІВ ПРИРОДНОГО ГАЗУ
переданого__Бібрським_ЛВУМГ___та прийнятого ______ПАТ "Львівгаз"___ ГРС _Винники, В.Білка, АГНКС____________
з газопроводу _Івацевичі-Комарно (основна)____________ _з 01.04.2016р. по 30.04.2016р._________
Число місяця | Компонентний склад, % мол. | [11 empty] | при 20°С; 101,325 кПа | [5 empty] | Температура точки роси вологи (Р=3.92 Мпа), ºС | Температура точки роси вуглеводнів, ºС | Маса механічних домішок, г/м³ | Масова концентрація меркаптанової сірки, г/м³ | Масова концентрація сірководню г/м³
| метан C1 | етан C2 | пропан C3 | ізо-бутан i-C4 | н-бутан н C4 | нео-пентан нео-C5 | ізо-пентан i-C5 | н-пентан н-C5 | гексани та вищі C6+ | Кисень О2 | азот N2 | діоксид вуглецю CO2 | густина кг/м³ | теплота зоряння нижча МДж/м³ | теплота зоряння нижча кКал/м³ | Теплота згоряння вища МДж/м³ | Теплота згоряння вища кКал/м³ | число Воббе вище МДж/м³
2016-04-05 | 94.0777 | 2.9331 | 0.7666 | 0.0935 | 0.1279 | 0.0016 | 0.0347 | 0.0251 | 0.0266 | 0.0096 | 1.0904 | 0.8132 | 0.7155 | 34.23 | 8173 | 37.92 | 9058 | 49.23 |  |  | Не вияв. | Не вияв. | Не вияв. | 100 | ОК
2016-04-12 | 95.5302 | 2.5405 | 0.7967 | 0.1247 | 0.1205 | 0.0031 | 0.0259 | 0.0166 | 0.0049 | 0.0087 | 0.6445 | 0.1837 | 0.7034 | 34.47 | 8232 | 38.21 | 9124 | 50.01 | [5 empty] | 100 | ОК
2016-04-19 | 95.683 | 2.4318 | 0.7584 | 0.1219 | 0.1172 | 0.0025 | 0.0248 | 0.0164 | 0.0147 | 0.0106 | 0.6437 | 0.175 | 0.7024 | 34.43 | 8223 | 38.16 | 9114 | 50 | [5 empty] | 100 | ОК
2016-04-26 | 95.2246 | 2.7218 | 0.8756 | 0.1433 | 0.1401 | 0.0008 | 0.0292 | 0.019 | 0.0071 | 0.0086 | 0.6339 | 0.1959 | 0.7063 | 34.6 | 8262 | 38.33 | 91.56 | 50.08 | [5 empty] | 99.9999
0
0
0
0
0
0
| Начальник .2016р |  |  |  |  | Саловський Б.Й.
| Підрозділу підприємства, якому підпорядкована ХАЛ | [8 empty] | прізвище |  | підпис | [5 empty] | дата
| Завідувач ХАЛ .2016р |  |  |  |  | Роїк Г.В.
| ХАЛ, де здійснювались аналізи газу | [8 empty] | прізвище |  | підпис | [5 empty] | дата

## Отчет о совместимости
Отчет о совместимости для Пролетарка червень закачка 2012.xls
Дата отчета: 13.06.2012 15:12
Некоторые свойства данной книги не поддерживаются более ранними версиями Excel. Открытие книги в более ранней версии Excel или ее сохранение в формате более ранней версии приведет к потере или ограничению функциональности этих свойств.
Несущественная потеря точности | Число экземпляров | Версия
Некоторые ячейки или стили в этой книге содержат форматирование, не поддерживаемое выбранным форматом файла. Эти форматы будут преобразованы в наиболее близкий из имеющихся форматов. | 14 | Excel 97-2003